## Hoja 1
CCG010 | m³ |  | Muro de gaviones.
Muro de gaviones compuesto por caja de 4x1x1 m de malla de triple torsión, hexagonal, de 80x100 mm, de alambre de acero galvanizado de 2,70 mm de diámetro, rellena de piedra granítica de aportación de granulometría comprendida entre 100 y 200 mm, colocada con retroexcavadora sobre neumáticos. Incluso elementos de apuntalamiento necesarios para su alineación y aplomado, cable de acero para sujeción de la caja y tubos de PVC para drenaje.
Código |  | Unidad |  | Descripción | Cantidad | Precio unitario | Precio parcial
1 |  |  |  | Materiales
mt07ame520l |  | Ud |  | Caja de 4x1x1 m de malla de triple torsión, hexagonal, de 80x100 mm, de alambre de acero galvanizado de 2,7 mm de diámetro, para gavión. | 0.265 | 348.18 | 92.27
mt50spr100a |  | m |  | Cable de acero de 2 mm de diámetro, para sujeción de malla de triple torsión. | 1.75 | 7.74 | 13.55
mt50spa052b |  | m |  | Tablón de madera de pino, de 20x7,2 cm. | 0.3 | 30.5 | 9.15
mt50spa101 |  | kg |  | Clavos de acero. | 0.075 | 9.04 | 0.68
mt36tie010da |  | m |  | Tubo de PVC, serie B, de 75 mm de diámetro y 3 mm de espesor, con extremo abocardado. | 0.05 | 28.22 | 1.41
mt06psm010b |  | m³ |  | Piedra granítica de granulometría comprendida entre 100 y 200 mm. | 1.1 | 160.7 | 176.77
[5 empty] | Subtotal materiales: |  | 293.83
2 |  |  |  | Equipo y herramienta
mq01exn020a |  | h |  | Retroexcavadora hidráulica sobre neumáticos, de 105 kW. | 0.323 | 287.23 | 92.78
mq04cab010c |  | h |  | Camión basculante de 12 t de carga, de 162 kW. | 0.269 | 249.46 | 67.1
[5 empty] | Subtotal equipo y herramienta: |  | 159.88
3 |  |  |  | Mano de obra
mo041 |  | h |  | Especialista de construcción de obra civil. | 0.363 | 40.29 | 14.63
mo087 |  | h |  | Ayudante 1ª de construcción de obra civil. | 1.815 | 29.95 | 54.36
[5 empty] | Subtotal mano de obra: |  | 68.99
4 |  |  |  | Herramienta menor
|  | % |  | Herramienta menor | 2 | 522.7 | 10.45
Coste de mantenimiento decenal: 79,97Bs en los primeros 10 años. |  |  |  |  | Costos directos (1+2+3+4): |  | 533.15