## Hoja 1
IUE030 | Ud |  | Fosa séptica de polietileno de alta densidad (PEAD/HDPE).
Fosa séptica de polietileno de alta densidad (PEAD/HDPE), de 8000 litros, de 2000 mm de diámetro y 3040 mm de longitud, para 40 usuarios (H.E.).
Código |  | Unidad |  | Descripción | Cantidad | Precio unitario | Precio parcial
1 |  |  |  | Materiales
mt46fsp100g |  | Ud |  | Fosa séptica de polietileno de alta densidad (PEAD/HDPE), de 8000 litros, de 2000 mm de diámetro y 3040 mm de longitud, para 40 usuarios (H.E.), con boca de acceso de 500 mm de diámetro, boca de entrada y boca de salida de 125 mm de diámetro, para tratamiento primario de aguas residuales. | 1 | 41346 | 41346
[5 empty] | Subtotal materiales: |  | 41346
2 |  |  |  | Mano de obra
mo008 |  | h |  | Especialista plomero. | 3.319 | 33.14 | 109.99
mo107 |  | h |  | Ayudante 1ª de plomero. | 3.319 | 23.56 | 78.2
[5 empty] | Subtotal mano de obra: |  | 188.19
3 |  |  |  | Herramienta menor
|  | % |  | Herramienta menor | 2 | 41534.19 | 830.68
Coste de mantenimiento decenal: 4.660,14Bs en los primeros 10 años. |  |  |  |  | Costos directos (1+2+3): |  | 42364.87