## Hoja 1
IUS082 | m | Canaleta de drenaje de PVC.
Canaleta prefabricada de PVC, de 500 mm de longitud, 130 mm de anchura y 64 mm de altura con rejilla de garaje de acero galvanizado, carga de rotura 15 kN, de 500 mm de longitud y 130 mm de anchura; previa excavación con medios manuales y posterior relleno del trasdós con hormigón.
Código |  | Unidad | Descripción | Cantidad | Precio unitario | Precio parcial
1 |  |  | Materiales
mt10hmf120de |  | m³ | Hormigón simple H21, para un ambiente no severo, tamaño máximo del agregado 20 mm, consistencia blanda, con un asentamiento de 6 a 9 cm, medido con el cono de Abrams, premezclado en planta, según CBH 87. | 0.061 | 822.1 | 50.15
mt11cng010a |  | Ud | Canaleta prefabricada de PVC, de 500 mm de longitud, 130 mm de anchura y 64 mm de altura, incluso piezas especiales. | 2 | 169.08 | 338.16
mt11var120b |  | Ud | Sifón en línea de PVC, color gris, registrable, con unión macho/hembra, de 110 mm de diámetro. | 1 | 420.18 | 420.18
mt11cng020c |  | Ud | Rejilla de garaje de acero galvanizado, carga de rotura 15 kN, de 500 mm de longitud y 130 mm de anchura. | 2 | 171.92 | 343.84
|  |  |  | Subtotal materiales: |  | 1152.33
2 |  |  | Mano de obra
mo041 |  | h | Especialista de construcción de obra civil. | 0.424 | 59.67 | 25.3
mo087 |  | h | Ayudante 1ª de construcción de obra civil. | 0.217 | 44.6 | 9.68
|  |  |  | Subtotal mano de obra: |  | 34.98
3 |  |  | Herramienta menor
|  | % | Herramienta menor | 2 | 1187.31 | 23.75
Coste de mantenimiento decenal: 48,44Bs en los primeros 10 años. |  |  |  | Costos directos (1+2+3): |  | 1211.06