## Hoja 1
JAD010 | m² | Abonado químico de fondo del terreno.
Abonado químico de fondo del terreno con abono mineral complejo NPK 15-15-15 con un rendimiento de 0,02 kg/m², extendido con medios manuales y posterior volteado del terreno mediante motocultor, hasta conseguir su incorporación al suelo a una profundidad media de 15 cm.
Código |  |  | Unidad | Descripción | Cantidad | Precio unitario | Precio parcial
1 |  |  |  | Materiales
mt48tip010 |  |  | kg | Abono mineral complejo NPK 15-15-15. | 0.02 | 6.39 | 0.13
[5 empty] | Subtotal materiales: |  | 0.13
2 |  |  |  | Equipo y herramienta
mq09mot010 |  |  | h | Motocultor 60/80 cm. | 0.007 | 20.35 | 0.14
[5 empty] | Subtotal equipo y herramienta: |  | 0.14
3 |  |  |  | Mano de obra
mo040 |  |  | h | Especialista jardinero. | 0.002 | 59.67 | 0.12
mo086 |  |  | h | Ayudante 1ª de jardinero. | 0.019 | 44.6 | 0.85
[5 empty] | Subtotal mano de obra: |  | 0.97
4 |  |  |  | Herramienta menor
|  |  | % | Herramienta menor | 2 | 1.24 | 0.02
[5 empty] | Costos directos (1+2+3+4): |  | 1.26