## Hoja 1
JDM020 |  |  | m² | Malla antihierbas sintética.
Malla de polipropileno no tejido, de 150 mm/s de permeabilidad al agua, expresada como índice de velocidad, según ISO 11058, y 90 g/m² de masa superficial, con función antihierbas, fijada al terreno con pendiente, mediante anclajes de acero corrugado en forma de U, de 8 mm de diámetro, rendimiento 2 ud/m², para una plantación de 2 plantas/m² (no incluidas en este precio).
Código | Unidad | Descripción |  |  | Cantidad | Precio unitario | Precio parcial
1 |  | Materiales
mt48mal010c | m² | Malla de polipropileno no tejido, de 150 mm/s de permeabilidad al agua, expresada como índice de velocidad, según ISO 11058, y 90 g/m² de masa superficial, con función antihierbas, permeable al aire y a los nutrientes, químicamente inerte y estable tanto a suelos ácidos como alcalinos y resistente a los rayos UV. |  |  | 1.1 | 3.87 | 4.26
mt48mal025 | Ud | Anclaje de acero corrugado en forma de U, de 8 mm de diámetro, para sujeción de redes y mallas al terreno. |  |  | 2 | 1.04 | 2.08
[5 empty] | Subtotal materiales: |  | 6.34
2 |  | Mano de obra
mo040 | h | Especialista jardinero. |  |  | 0.082 | 32.06 | 2.63
mo086 | h | Ayudante 1ª de jardinero. |  |  | 0.164 | 23.61 | 3.87
[5 empty] | Subtotal mano de obra: |  | 6.5
3 |  | Herramienta menor
| % | Herramienta menor |  |  | 2 | 12.84 | 0.26
Coste de mantenimiento decenal: 4,51Bs en los primeros 10 años. |  |  |  |  | Costos directos (1+2+3): |  | 13.1