## Hoja 1
JTO040 | m² |  | Cubrición decorativa del terreno, transitable, con pasto.
Cubrición decorativa del terreno, transitable, con pasto, realizada mediante: ejecución de una capa drenante de grava de 15 cm de espesor y una capa de nivelación de arena de 4 cm de espesor; disposición de rejilla alveolar de polietileno de alta densidad estable a los rayos UV, de 50x42x4,5 cm, color verde; relleno del 50% de las celdas con abono para presiembra de pasto y tierra vegetal, distribución de las semillas y tapado con mantillo.
Código |  | Unidad |  | Descripción | Cantidad | Precio unitario | Precio parcial
1 |  |  |  | Materiales
mt01ard030b |  | t |  | Grava filtrante sin clasificar. | 0.33 | 169.37 | 55.89
mt01ara010 |  | m³ |  | Arena de 0 a 5 mm de diámetro, limpia. | 0.048 | 127.88 | 6.14
mt18rad010a |  | m² |  | Rejilla alveolar de polietileno de alta densidad estable a los rayos UV, de 50x42x4,5 cm, color verde, para ejecución de superficies transitables con pasto o agregado. | 1.05 | 117.82 | 123.71
mt48tif020 |  | kg |  | Abono para presiembra de pasto. | 0.1 | 4.54 | 0.45
mt48tie030a |  | m³ |  | Tierra vegetal cribada, suministrada a granel. | 0.04 | 182.31 | 7.29
mt48tis010 |  | kg |  | Mezcla de semilla para pasto. | 0.03 | 46.16 | 1.38
mt48tie040 |  | kg |  | Mantillo limpio cribado. | 2 | 0.27 | 0.54
mt08aaa010a |  | m³ |  | Agua. | 0.05 | 11.87 | 0.59
[5 empty] | Subtotal materiales: |  | 195.99
2 |  |  |  | Equipo y herramienta
mq01pan070b |  | h |  | Mini pala cargadora sobre neumáticos, de 52 kW/1 m³ kW. | 0.055 | 247.16 | 13.59
[5 empty] | Subtotal equipo y herramienta: |  | 13.59
3 |  |  |  | Mano de obra
mo041 |  | h |  | Especialista de construcción de obra civil. | 0.099 | 55.98 | 5.54
mo087 |  | h |  | Ayudante 1ª de construcción de obra civil. | 0.218 | 41.85 | 9.12
mo040 |  | h |  | Especialista jardinero. | 0.121 | 55.98 | 6.77
mo115 |  | h |  | Ayudante 2ª de jardinero. | 0.242 | 40.31 | 9.76
[5 empty] | Subtotal mano de obra: |  | 31.19
4 |  |  |  | Herramienta menor
|  | % |  | Herramienta menor | 2 | 240.77 | 4.82
Coste de mantenimiento decenal: 34,38Bs en los primeros 10 años. |  |  |  |  | Costos directos (1+2+3+4): |  | 245.59