## Hoja 1
MPD010 | m² | Piso continuo drenante, a base de resina epoxi.
Piso continuo drenante formado por capa de mortero realizado "in situ" a base de resina epoxi bicomponente y agregado de 6 a 10 mm de diámetro, de 20 mm de espesor, para tráfico peatonal, con una resistencia a flexotracción de 3 N/mm², una resistencia a compresión de 6 N/mm² y una capacidad drenante de 800 l/(m²·min), resistencia al deslizamiento alta. El precio no incluye la base soporte.
Código |  |  | Unidad | Descripción | Cantidad | Precio unitario | Precio parcial
1 |  |  |  | Materiales
mt47pcd020a |  |  | kg | Resina epoxi bicomponente. | 1 | 643.57 | 643.57
mt01arg120a |  |  | kg | Agregado de 6 a 10 mm de diámetro. | 30 | 0.37 | 11.1
[5 empty] | Subtotal materiales: |  | 654.67
2 |  |  |  | Equipo y herramienta
mq06vib020 |  |  | h | Regla vibrante de 3 m. | 0.092 | 35.03 | 3.22
mq06cor020 |  |  | h | Equipo para corte de juntas en soleras de hormigón. | 0.09 | 71.27 | 6.41
[5 empty] | Subtotal equipo y herramienta: |  | 9.63
3 |  |  |  | Mano de obra
mo041 |  |  | h | Especialista de construcción de obra civil. | 0.606 | 56.74 | 34.38
mo087 |  |  | h | Ayudante 1ª de construcción de obra civil. | 0.606 | 42.41 | 25.7
[5 empty] | Subtotal mano de obra: |  | 60.08
4 |  |  |  | Herramienta menor
|  |  | % | Herramienta menor | 2 | 724.38 | 14.49
Coste de mantenimiento decenal: 103,44Bs en los primeros 10 años. |  |  |  |  | Costos directos (1+2+3+4): |  | 738.87