## Hoja 1
MPG010 | m² | Piso de baldosas cerámicas.
Piso de baldosas cerámicas de gres rústico, de 20x20 cm, 8 €/m², capacidad de absorción de agua E<3%, resistencia al deslizamiento alta, para exteriores, recibidas con adhesivo cementoso de fraguado normal, C1 sin ninguna característica adicional, color gris y rejuntado con mortero de juntas cementoso mejorado, con absorción de agua reducida y resistencia elevada a la abrasión tipo CG 2 W A, color blanco, para juntas de 2 a 15 mm.
Código |  |  | Unidad | Descripción | Cantidad | Precio unitario | Precio parcial
1 |  |  |  | Materiales
mt10hmf120df |  |  | m³ | Hormigón simple H21, para un ambiente no severo, tamaño máximo del agregado 20 mm, consistencia plástica, con un asentamiento de 10 a 15 cm, medido con el cono de Abrams, premezclado en planta, según CBH 87. | 0.21 | 822.05 | 172.63
mt09mor010c |  |  | m³ | Mortero de cemento CEM II/B-P 32,5 N tipo M-5, confeccionado en obra con 250 kg/m³ de cemento y una proporción en volumen 1/6. | 0.03 | 888.04 | 26.64
mt09mcr021g |  |  | kg | Adhesivo cementoso de fraguado normal, C1, color gris. | 3 | 2.7 | 8.1
mt18bcr010ge800 |  |  | m² | Baldosa cerámica de gres rústico, 20x20 cm, 8,00Bs/m², capacidad de absorción de agua E<3%. | 1.05 | 60.07 | 63.07
mt09mcp020bB |  |  | kg | Mortero de juntas cementoso mejorado, con absorción de agua reducida y resistencia elevada a la abrasión, tipo CG2 W A, color blanco, para juntas de 2 a 15 mm, a base de cemento de alta resistencia, agregados seleccionados, aditivos especiales y pigmentos, con efecto antimoho, antiverdín y preventivo de las eflorescencias, hidrorrepelente, especial para rejuntado de todo tipo de piezas cerámicas y piedras naturales en zonas de proliferación de microorganismos. | 0.017 | 13.09 | 0.22
[5 empty] | Subtotal materiales: |  | 270.66
2 |  |  |  | Mano de obra
mo041 |  |  | h | Especialista de construcción de obra civil. | 0.383 | 59.67 | 22.85
mo087 |  |  | h | Ayudante 1ª de construcción de obra civil. | 0.531 | 44.6 | 23.68
[5 empty] | Subtotal mano de obra: |  | 46.53
3 |  |  |  | Herramienta menor
|  |  | % | Herramienta menor | 2 | 317.19 | 6.34
Coste de mantenimiento decenal: 45,29Bs en los primeros 10 años. |  |  |  |  | Costos directos (1+2+3): |  | 323.53