## Hoja 1
MPP030 | m² |  | Empedrado.
Empedrado realizado con agregado de canto rodado de 10 a 12 mm de tamaño máximo, colocado a tizón, con disposición irregular, sobre capa de mortero de cemento CEM II/B-P 32,5 N tipo M-7,5, de 60 mm de espesor y posterior rejuntado con lechada de cemento.
Código |  | Unidad |  | Descripción | Cantidad | Precio unitario | Precio parcial
1 |  |  |  | Materiales
mt09mor010d |  | m³ |  | Mortero de cemento CEM II/B-P 32,5 N tipo M-7,5, confeccionado en obra con 300 kg/m³ de cemento y una proporción en volumen 1/5. | 0.06 | 941.96 | 56.52
mt01arp170a |  | t |  | Cantos rodados seleccionados, de 10 a 12 mm de tamaño máximo, para empedrados. | 0.016 | 202.29 | 3.24
mt09lec020a |  | m³ |  | Lechada de cemento CEM II/B-P 32,5 N 1/2. | 0.002 | 1006.65 | 2.01
mt08aaa010a |  | m³ |  | Agua. | 0.01 | 11.93 | 0.12
[5 empty] | Subtotal materiales: |  | 61.89
2 |  |  |  | Mano de obra
mo041 |  | h |  | Especialista de construcción de obra civil. | 2.544 | 59.67 | 151.8
mo087 |  | h |  | Ayudante 1ª de construcción de obra civil. | 2.544 | 44.6 | 113.46
[5 empty] | Subtotal mano de obra: |  | 265.26
3 |  |  |  | Herramienta menor
|  | % |  | Herramienta menor | 2 | 327.15 | 6.54
Coste de mantenimiento decenal: 76,75Bs en los primeros 10 años. |  |  |  |  | Costos directos (1+2+3): |  | 333.69