## Hoja 1
MPP040 | m² |  | Piso con piezas irregulares de piedra natural.
Piso con piezas irregulares de pizarra, de entre 3 y 4 cm de espesor, recibido y rejuntado con mortero de cemento M-5.
Código |  | Unidad |  | Descripción | Cantidad | Precio unitario | Precio parcial
1 |  |  |  | Materiales
mt19cir010c |  | m² |  | Piezas irregulares de pizarra, de entre 3 y 4 cm de espesor, acabado natural. | 1.05 | 329.32 | 345.79
mt09mor010c |  | m³ |  | Mortero de cemento CEM II/B-P 32,5 N tipo M-5, confeccionado en obra con 250 kg/m³ de cemento y una proporción en volumen 1/6. | 0.03 | 888.04 | 26.64
mt08aaa010a |  | m³ |  | Agua. | 0.02 | 11.93 | 0.24
[5 empty] | Subtotal materiales: |  | 372.67
2 |  |  |  | Mano de obra
mo022 |  | h |  | Especialista colocador de piedra natural. | 0.606 | 59.67 | 36.16
mo060 |  | h |  | Ayudante 1ª colocador de piedra natural. | 0.606 | 44.6 | 27.03
mo113 |  | h |  | Ayudante 2ª de construcción. | 0.121 | 42.97 | 5.2
[5 empty] | Subtotal mano de obra: |  | 68.39
3 |  |  |  | Herramienta menor
|  | % |  | Herramienta menor | 2 | 441.06 | 8.82
Coste de mantenimiento decenal: 103,47Bs en los primeros 10 años. |  |  |  |  | Costos directos (1+2+3): |  | 449.88