## Hoja 1
MSH030 | m² | Marcado de flechas e inscripciones en viales.
Aplicación mecánica con máquina autopropulsada de pintura alcídica color blanco, para marcado de flechas e inscripciones en viales. Incluso microesferas de vidrio, para conseguir efecto retrorreflectante en seco.
Código |  | Unidad | Descripción | Cantidad | Precio unitario | Precio parcial
1 |  |  | Materiales
mt27mvh030a |  | kg | Pintura alcídica color blanco. | 0.72 | 28.31 | 20.38
mt27mvh100a |  | kg | Microesferas de vidrio. | 0.48 | 14.06 | 6.75
|  |  |  | Subtotal materiales: |  | 27.13
2 |  |  | Equipo y herramienta
mq11bar010 |  | h | Barredora remolcada con motor auxiliar. | 0.001 | 446.25 | 0.45
mq08war010b |  | h | Máquina autopropulsada, para pintar marcas viales sobre la calzada. | 0.001 | 299.87 | 0.3
|  |  |  | Subtotal equipo y herramienta: |  | 0.75
3 |  |  | Mano de obra
mo041 |  | h | Especialista de construcción de obra civil. | 0.036 | 54.97 | 1.98
mo087 |  | h | Ayudante 1ª de construcción de obra civil. | 0.073 | 41.1 | 3
|  |  |  | Subtotal mano de obra: |  | 4.98
4 |  |  | Herramienta menor
|  | % | Herramienta menor | 2 | 32.86 | 0.66
|  |  |  | Costos directos (1+2+3+4): |  | 33.52