## Hoja 1
MSH030 | m² | Marcado de flechas e inscripciones en viales.
Aplicación mecánica con máquina autopropulsada de pintura alcídica color blanco, para marcado de flechas e inscripciones en viales. Incluso microesferas de vidrio, para conseguir efecto retrorreflectante en seco.
Código |  | Unidad | Descripción | Cantidad | Precio unitario | Precio parcial
1 |  |  | Materiales
mt27mvh030a |  | kg | Pintura alcídica color blanco. | 0.72 | 28.51 | 20.53
mt27mvh100a |  | kg | Microesferas de vidrio. | 0.48 | 14.16 | 6.8
|  |  |  | Subtotal materiales: |  | 27.33
2 |  |  | Equipo y herramienta
mq11bar010 |  | h | Barredora remolcada con motor auxiliar. | 0.001 | 448.71 | 0.45
mq08war010b |  | h | Máquina autopropulsada, para pintar marcas viales sobre la calzada. | 0.001 | 301.52 | 0.3
|  |  |  | Subtotal equipo y herramienta: |  | 0.75
3 |  |  | Mano de obra
mo041 |  | h | Especialista de construcción de obra civil. | 0.036 | 59.67 | 2.15
mo087 |  | h | Ayudante 1ª de construcción de obra civil. | 0.073 | 44.6 | 3.26
|  |  |  | Subtotal mano de obra: |  | 5.41
4 |  |  | Herramienta menor
|  | % | Herramienta menor | 2 | 33.49 | 0.67
|  |  |  | Costos directos (1+2+3+4): |  | 34.16