## Hoja 1
NGL010 | m² |  | Capa separadora: lámina de polietileno.
Film impermeable de polietileno de baja densidad (LDPE) de 0,1 mm de espesor y 100 g/m² de masa superficial, color negro. Colocación en obra: con solapes, directamente sobre el terreno, sobre un encachado o sobre una superficie de hormigón.
Código |  | Unidad |  | Descripción | Cantidad | Precio unitario | Precio parcial
1 |  |  |  | Materiales
mt16png020a |  | m² |  | Film impermeable de polietileno de baja densidad (LDPE) de 0,1 mm de espesor y 100 g/m² de masa superficial, color negro. | 1.15 | 5.48 | 6.3
[5 empty] | Subtotal materiales: |  | 6.3
2 |  |  |  | Mano de obra
mo020 |  | h |  | Especialista de construcción. | 0.036 | 59.67 | 2.15
mo113 |  | h |  | Ayudante 2ª de construcción. | 0.018 | 42.97 | 0.77
[5 empty] | Subtotal mano de obra: |  | 2.92
3 |  |  |  | Herramienta menor
|  | % |  | Herramienta menor | 2 | 9.22 | 0.18
Coste de mantenimiento decenal: 0,47Bs en los primeros 10 años. |  |  |  |  | Costos directos (1+2+3): |  | 9.4