## Hoja 1
TDM010 | Ud |  | Marcado de canchas deportivas, con pintura.
Marcado y señalización de pista de badminton, sobre piso deportivo de resinas sintéticas, con pintura acrílica mate vía agua.
Código |  | Unidad |  | Descripción | Cantidad | Precio unitario | Precio parcial
1 |  |  |  | Materiales
mt47adc130 |  | kg |  | Pintura acrílica mate vía agua, color a elegir, densidad 1,3 g/m³, viscosidad > 20 poises. | 7 | 92.41 | 646.87
mt47mpi030 |  | Ud |  | Rollo de cinta adhesiva. | 14 | 20.31 | 284.34
[5 empty] | Subtotal materiales: |  | 931.21
2 |  |  |  | Mano de obra
mo038 |  | h |  | Especialista pintor. | 4.418 | 32.06 | 141.64
mo076 |  | h |  | Ayudante 1ª de pintor. | 4.418 | 23.61 | 104.31
[5 empty] | Subtotal mano de obra: |  | 245.95
3 |  |  |  | Herramienta menor
|  | % |  | Herramienta menor | 2 | 1177.16 | 23.54
Coste de mantenimiento decenal: 1.909,11Bs en los primeros 10 años. |  |  |  |  | Costos directos (1+2+3): |  | 1200.7