## Hoja 1
TIF005 | Ud | Luminaria con soporte mural.
Luminaria rectangular de aluminio anodizado, modelo Rama "SANTA & COLE", de 1163x200x98 mm, con soporte mural de acero inoxidable AISI 304, para lámpara de vapor de sodio a alta presión HST-MF de 70 W; fijada mecánicamente al paramento vertical.
Código |  | Unidad | Descripción | Cantidad | Precio unitario | Precio parcial
1 |  |  | Materiales
mt34syc210mf |  | Ud | Luminaria rectangular de aluminio anodizado, modelo Rama "SANTA & COLE", de 1163x200x98 mm, óptica de alto rendimiento de aluminio anodizado y cierre de vidrio templado, con soporte mural de acero inoxidable AISI 304, para lámpara de vapor de sodio a alta presión HST-MF de 70 W, clase de protección I, grado de protección IP66, incluso tacos y tornillos de fijación. | 1 | 9004.38 | 9004.38
mt34lap020u |  | Ud | Lámpara de vapor de sodio a alta presión HST-MF de 70 W. | 1 | 357.06 | 357.06
|  |  |  | Subtotal materiales: |  | 9361.44
2 |  |  | Equipo y herramienta
mq07cce010a |  | h | Camión con cesta elevadora de brazo articulado de 16 m de altura máxima de trabajo y 260 kg de carga máxima. | 0.22 | 142.28 | 31.3
|  |  |  | Subtotal equipo y herramienta: |  | 31.3
3 |  |  | Mano de obra
mo003 |  | h | Especialista electricista. | 0.303 | 56.49 | 17.12
mo102 |  | h | Ayudante 1ª de electricista. | 0.303 | 41.02 | 12.43
|  |  |  | Subtotal mano de obra: |  | 29.55
4 |  |  | Herramienta menor
|  | % | Herramienta menor | 2 | 9422.29 | 188.45
Coste de mantenimiento decenal: 5.093,69Bs en los primeros 10 años. |  |  |  | Costos directos (1+2+3+4): |  | 9610.74