## Hoja 1
TJR020 | m² |  | Piso absorbedor de impactos, de pasto sintético con base amortiguadora incorporada.
Piso absorbedor de impactos para una altura máxima de caída de 1,0 m, en áreas de juegos infantiles, formado por pasto sintético, compuesto de mechones rizados monofilamento de fibra 100% polietileno, tejidos sobre base amortiguadora de espuma de polietileno drenante, de 30 mm de espesor, color verde, banda de unión de 300 mm de anchura y adhesivo especial de poliuretano bicomponente, lastrado con 5 kg/m² de arena de sílice natural, de granulometría comprendida entre 0,2 y 0,5 mm. El precio no incluye la superficie base.
Código |  | Unidad |  | Descripción | Cantidad | Precio unitario | Precio parcial
1 |  |  |  | Materiales
mt47adc505f |  | m² |  | Pasto sintético, compuesto de mechones rizados monofilamento de fibra 100% polietileno resistente a los rayos UV, tejidos sobre base amortiguadora de espuma de polietileno drenante, de 30 mm de espesor, color verde. | 1.05 | 374.38 | 393.1
mt01arp015a |  | kg |  | Arena de sílice natural, lavada y secada al horno, de granulometría comprendida entre 0,2 y 0,5 mm, presentada en sacos. | 5 | 1.35 | 6.75
mt15rev070b |  | m |  | Banda de unión para pasto sintético en áreas de juegos infantiles, realizada con membrana geotextil multicapa, impermeable y reforzada, compuesta de poliolefinas termoplásticas, provista de fibra para la adhesión en ambas caras, de 0,6 mm de espesor, suministrada en rollos de 300 mm de anchura y 100 m de longitud. | 0.7 | 16.48 | 11.54
mt47adc110a |  | kg |  | Adhesivo especial de poliuretano bicomponente. | 0.3 | 43.13 | 12.94
[5 empty] | Subtotal materiales: |  | 424.33
2 |  |  |  | Mano de obra
mo041 |  | h |  | Especialista de construcción de obra civil. | 0.121 | 59.67 | 7.22
mo087 |  | h |  | Ayudante 1ª de construcción de obra civil. | 0.121 | 44.6 | 5.4
[5 empty] | Subtotal mano de obra: |  | 12.62
3 |  |  |  | Herramienta menor
|  | % |  | Herramienta menor | 2 | 436.95 | 8.74
Coste de mantenimiento decenal: 62,40Bs en los primeros 10 años. |  |  |  |  | Costos directos (1+2+3): |  | 445.69