## Hoja 1
TJV020 | Ud |  | Puerta de acceso a área de juegos infantiles.
Puerta de acceso en vallado de madera y polietileno, de área de juegos infantiles, de 1,10x0,85 m, fijada a una base de hormigón H21, para un ambiente no severo, tamaño máximo del agregado 20 mm, consistencia plástica.
Código |  | Unidad |  | Descripción | Cantidad | Precio unitario | Precio parcial
1 |  |  |  | Materiales
mt10hmf120df |  | m³ |  | Hormigón simple H21, para un ambiente no severo, tamaño máximo del agregado 20 mm, consistencia plástica, con un asentamiento de 10 a 15 cm, medido con el cono de Abrams, premezclado en planta, según CBH 87. | 0.15 | 850.94 | 127.64
mt52jig110e |  | Ud |  | Puerta de acceso en vallado de madera y polietileno, de área de juegos infantiles, de 1,10x0,85 m, con bisagras y pestillo, incluso elementos de fijación. | 1 | 656.5 | 656.5
[5 empty] | Subtotal materiales: |  | 784.14
2 |  |  |  | Mano de obra
mo041 |  | h |  | Especialista de construcción de obra civil. | 1.573 | 40.29 | 63.38
mo087 |  | h |  | Ayudante 1ª de construcción de obra civil. | 1.573 | 29.95 | 47.11
[5 empty] | Subtotal mano de obra: |  | 110.49
3 |  |  |  | Herramienta menor
|  | % |  | Herramienta menor | 2 | 894.63 | 17.89
Coste de mantenimiento decenal: 182,50Bs en los primeros 10 años. |  |  |  |  | Costos directos (1+2+3): |  | 912.52