## Hoja 1
ADE002 | m³ | Excavación a cielo abierto, con medios mecánicos.
Excavación a cielo abierto, en suelo de arcilla semidura, con medios mecánicos, y carga a camión. El precio no incluye el transporte de los materiales excavados.
Código |  |  | Unidad | Descripción | Cantidad | Precio unitario | Precio parcial
1 |  |  |  | Equipo y herramienta
mq01ret020b |  |  | h | Retrocargadora sobre neumáticos, de 70 kW. | 0.12 | 268.66 | 32.24
[5 empty] | Subtotal equipo y herramienta: |  | 32.24
2 |  |  |  | Mano de obra
mo113 |  |  | h | Ayudante 2ª de construcción. | 0.055 | 40.86 | 2.25
[5 empty] | Subtotal mano de obra: |  | 2.25
3 |  |  |  | Herramienta menor
|  |  | % | Herramienta menor | 2 | 34.49 | 0.69
[5 empty] | Costos directos (1+2+3): |  | 35.18