## Hoja 1
ADR010 | m³ |  | Relleno de zanjas para instalaciones.
Relleno envolvente y principal de zanjas para instalaciones, con arena de 0 a 5 mm de diámetro y compactación en capas sucesivas de 20 cm de espesor máximo con bandeja vibrante de guiado manual, hasta alcanzar una densidad seca no inferior al 95% de la máxima obtenida en el ensayo Proctor Modificado. Incluso cinta o distintivo indicador de la instalación. El precio no incluye la realización del ensayo Proctor Modificado.
Código |  | Unidad |  | Descripción | Cantidad | Precio unitario | Precio parcial
1 |  |  |  | Materiales
mt01var010 |  | m |  | Cinta plastificada. | 1.1 | 2.62 | 2.88
mt01ara030 |  | t |  | Arena de 0 a 5 mm de diámetro, limpia. | 1.8 | 78.29 | 140.92
[5 empty] | Subtotal materiales: |  | 143.8
2 |  |  |  | Equipo y herramienta
mq04dua020b |  | h |  | Dumper de descarga frontal de 2 t de carga útil. | 0.1 | 68.19 | 6.82
mq02rod010d |  | h |  | Bandeja vibrante de guiado manual, de 300 kg, anchura de trabajo 70 cm, reversible. | 0.15 | 47.01 | 7.05
mq02cia020j |  | h |  | Camión cisterna, de 8 m³ de capacidad. | 0.01 | 780.97 | 7.81
[5 empty] | Subtotal equipo y herramienta: |  | 21.68
3 |  |  |  | Mano de obra
mo113 |  | h |  | Ayudante 2ª de construcción. | 0.211 | 40.86 | 8.62
[5 empty] | Subtotal mano de obra: |  | 8.62
4 |  |  |  | Herramienta menor
|  | % |  | Herramienta menor | 2 | 174.1 | 3.48
[5 empty] | Costos directos (1+2+3+4): |  | 177.58