## Hoja 1
ANS020 | m² |  | Solera ventilada de hormigón.
Solera ventilada de hormigón armado de 20+4 cm de canto, sobre encofrado perdido de módulos de polipropileno reciclado, realizada con hormigón H21, para un ambiente no severo, tamaño máximo del agregado 12,5 mm, consistencia blanda, premezclado en planta, y vaciado con bomba, y malla elaborada "in situ" 20x20 ø 6,3-6,3 de acero AH 500, separación 20x20 cm y 6,3 mm de diámetro como armadura de reparto, colocada sobre separadores homologados en capa de compresión de 4 cm de espesor; con juntas de retracción de 5 mm de espesor, mediante corte con disco de diamante; apoyado todo ello sobre base de hormigón pobre. Incluso panel de poliestireno expandido de 3 cm de espesor, para la ejecución de juntas de dilatación. El precio no incluye la capa de hormigón pobre.
Código |  | Unidad |  | Descripción | Cantidad | Precio unitario | Precio parcial
1 |  |  |  | Materiales
mt07cid010j |  | m² |  | Encofrado perdido de módulos de polipropileno reciclado, de 50x50x20 cm, para soleras y losas sanitarias ventiladas. | 1.05 | 70.07 | 73.57
mt07aco120b |  | kg |  | Acero en barras corrugadas CA-50 (fy=500 MPa), equivalente a AH 500 según CBH 87, de varios diámetros. | 2 | 8.11 | 16.22
mt08var050 |  | kg |  | Alambre galvanizado para atar, de 1,30 mm de diámetro. | 0.01 | 7.86 | 0.08
mt07ame131c |  | m² |  | Malla elaborada "in situ" 20x20 ø 6,3-6,3 de acero CA-50 (fy=500 MPa), equivalente a AH 500 según CBH 87, separación 20x20 cm y 6,3 mm de diámetro. | 1.1 | 19.86 | 21.85
mt10haf120bc |  | m³ |  | Hormigón H21, para un ambiente no severo, tamaño máximo del agregado 12,5 mm, consistencia blanda, con un asentamiento de 6 a 9 cm, medido con el cono de Abrams, premezclado en planta, según CBH 87. | 0.097 | 864.15 | 83.82
mt07aco020o |  | Ud |  | Separador homologado para malla. | 1 | 0.56 | 0.56
mt16pea020c |  | m² |  | Panel rígido de poliestireno expandido, mecanizado lateral recto, de 30 mm de espesor, resistencia térmica 0,8 m²K/W, conductividad térmica 0,036 W/(mK), para junta de dilatación. | 0.092 | 19.96 | 1.84
[5 empty] | Subtotal materiales: |  | 197.94
2 |  |  |  | Equipo y herramienta
mq06vib020 |  | h |  | Regla vibrante de 3 m. | 0.082 | 28.63 | 2.35
mq06bhe010 |  | h |  | Camión bomba estacionado en obra, para bombeo de hormigón. | 0.004 | 1042.51 | 4.17
mq06cor020 |  | h |  | Equipo para corte de juntas en soleras de hormigón. | 0.075 | 58.26 | 4.37
[5 empty] | Subtotal equipo y herramienta: |  | 10.89
3 |  |  |  | Mano de obra
mo044 |  | h |  | Encofrador. | 0.013 | 42.05 | 0.55
mo091 |  | h |  | Ayudante 1ª de encofrador. | 0.013 | 31.24 | 0.41
mo043 |  | h |  | Armador. | 0.023 | 42.05 | 0.97
mo090 |  | h |  | Ayudante 1ª de armador. | 0.023 | 31.24 | 0.72
mo045 |  | h |  | Maestro hormigonero especialista en el vaciado y colocado del hormigón. | 0.006 | 42.05 | 0.25
mo092 |  | h |  | Ayudante 1ª de hormigonero especialista en el vaciado y colocado del hormigón. | 0.023 | 31.24 | 0.72
mo112 |  | h |  | Ayudante general de construcción. | 0.085 | 29.29 | 2.49
[5 empty] | Subtotal mano de obra: |  | 6.11
4 |  |  |  | Herramienta menor
|  | % |  | Herramienta menor | 2 | 214.94 | 4.3
Coste de mantenimiento decenal: 17,54Bs en los primeros 10 años. |  |  |  |  | Costos directos (1+2+3+4): |  | 219.24