## Hoja 1
ASA010 | Ud |  | Cámara de inspección de obra de mampostería.
Cámara de paso, registrable, enterrada, construida con mampostería de ladrillo cerámico macizo, de 1/2 pie de espesor, recibido con mortero de cemento, confeccionado en obra, dosificación 1:6, de dimensiones interiores 50x50x50 cm, sobre solera de hormigón simple H30, para un ambiente severo, tamaño máximo del agregado 20 mm, consistencia blanda de 15 cm de espesor, formación de pendiente mínima del 2%, con el mismo tipo de hormigón, enfoscada y bruñida interiormente con mortero de cemento, confeccionado en obra, con aditivo hidrófugo, dosificación 1:3 formando aristas y esquinas a media caña, cerrada superiormente con tapa prefabricada de hormigón armado con cierre hermético al paso de los olores mefíticos. Incluso mortero para sellado de juntas y colector de conexión de PVC, de tres entradas y una salida, con tapa de registro, para encuentros. El precio no incluye la excavación ni el relleno del trasdós.
Código |  | Unidad |  | Descripción | Cantidad | Precio unitario | Precio parcial
1 |  |  |  | Materiales
mt10hmf120Be |  | m³ |  | Hormigón simple H30, para un ambiente severo, tamaño máximo del agregado 20 mm, consistencia blanda, con un asentamiento de 6 a 9 cm, medido con el cono de Abrams, premezclado en planta, según CBH 87. | 0.182 | 936.16 | 170.38
mt04lma010b |  | Ud |  | Ladrillo cerámico macizo de elaboración mecánica, para revestir, 25x12x5 cm, densidad 2300 kg/m³. | 100 | 4.39 | 439
mt08aaa010a |  | m³ |  | Agua. | 0.013 | 11.68 | 0.15
mt01arg005a |  | t |  | Arena de cantera, para mortero preparado en obra. | 0.088 | 158.4 | 13.94
mt08cem000j |  | kg |  | Cemento gris en sacos. | 17.738 | 1.22 | 21.64
mt11var130 |  | Ud |  | Colector de conexión de PVC, con tres entradas y una salida, con tapa de registro. | 1 | 342.96 | 342.96
mt08adt010 |  | kg |  | Aditivo hidrófugo para impermeabilización de morteros u hormigones. | 0.169 | 9.34 | 1.58
mt11var100 |  | Ud |  | Conjunto de elementos necesarios para garantizar el cierre hermético al paso de olores mefíticos en cámaras de inspección de alcantarillado, compuesto por: angulares y calaminas metálicas con sus elementos de fijación y anclaje, junta de neopreno, aceite y demás accesorios. | 1 | 75.45 | 75.45
mt11arf010b |  | Ud |  | Tapa de hormigón armado prefabricada, 60x60x5 cm. | 1 | 160.05 | 160.05
[5 empty] | Subtotal materiales: |  | 1225.15
2 |  |  |  | Equipo y herramienta
mq06hor010 |  | h |  | Hormigonera eléctrica con una capacidad de amasado de 160 l. | 0.039 | 22.77 | 0.89
[5 empty] | Subtotal equipo y herramienta: |  | 0.89
3 |  |  |  | Mano de obra
mo020 |  | h |  | Especialista de construcción. | 1.712 | 59.67 | 102.16
mo113 |  | h |  | Ayudante 2ª de construcción. | 1.713 | 42.97 | 73.61
[5 empty] | Subtotal mano de obra: |  | 175.77
4 |  |  |  | Herramienta menor
|  | % |  | Herramienta menor | 2 | 1401.81 | 28.04
Coste de mantenimiento decenal: 57,19Bs en los primeros 10 años. |  |  |  |  | Costos directos (1+2+3+4): |  | 1429.85