## Hoja 1
ASA012 |  | Ud |  | Cámara de inspección prefabricada.
Cámara de paso, de polipropileno, de dimensiones interiores 30x30x30 cm, sobre solera de hormigón simple, incluyendo la excavación mecánica y el relleno del trasdós.
Código | Unidad |  | Descripción |  | Cantidad | Precio unitario | Precio parcial
1 |  |  | Materiales
mt10hmf120de | m³ |  | Hormigón simple H21, para un ambiente no severo, tamaño máximo del agregado 20 mm, consistencia blanda, con un asentamiento de 6 a 9 cm, medido con el cono de Abrams, premezclado en planta, según CBH 87. |  | 0.054 | 828.28 | 44.73
mt11arp010a | Ud |  | Cámara de inspección registrable de polipropileno, con fondo precortado, 30x30x30 cm, para alcantarillado sanitario. |  | 1 | 253.05 | 253.05
mt11arp050a | Ud |  | Tapa de PVC, para cámaras de inspección de alcantarillado de 30x30 cm. |  | 1 | 154.91 | 154.91
mt01arr010a | t |  | Grava de cantera, de 19 a 25 mm de diámetro. |  | 0.348 | 58.87 | 20.49
[5 empty] | Subtotal materiales: |  | 473.18
2 |  |  | Equipo y herramienta
mq01ret020b | h |  | Retrocargadora sobre neumáticos, de 70 kW. |  | 0.022 | 219.71 | 4.83
[5 empty] | Subtotal equipo y herramienta: |  | 4.83
3 |  |  | Mano de obra
mo020 | h |  | Especialista de construcción. |  | 0.558 | 32.06 | 17.89
mo113 | h |  | Ayudante 2ª de construcción. |  | 0.425 | 22.71 | 9.65
[5 empty] | Subtotal mano de obra: |  | 27.54
4 |  |  | Herramienta menor
| % |  | Herramienta menor |  | 2 | 505.55 | 10.11
Coste de mantenimiento decenal: 25,78Bs en los primeros 10 años. |  |  |  |  | Costos directos (1+2+3+4): |  | 515.66