## Hoja 1
DEH020 |  | m² |  | Demolición de losa de hormigón armado, con medios manuales.
Demolición de losa llena de hormigón armado de 24 a 25 cm de canto total, con medios manuales, martillo neumático y equipo de oxicorte, y carga manual sobre camión o contenedor.
Código | Unidad |  | Descripción |  | Cantidad | Precio unitario | Precio parcial
1 |  |  | Equipo y herramienta
mq05mai030 | h |  | Martillo neumático. |  | 1.006 | 24.55 | 24.7
mq05pdm110 | h |  | Compresor portátil diesel media presión 10 m³/min. |  | 0.503 | 41.63 | 20.94
mq08sol010 | h |  | Equipo de oxicorte, con acetileno como combustible y oxígeno como comburente. |  | 0.303 | 44.36 | 13.44
[5 empty] | Subtotal equipo y herramienta: |  | 59.08
2 |  |  | Mano de obra
mo019 | h |  | Especialista soldador. |  | 0.333 | 32.58 | 10.85
mo112 | h |  | Ayudante general de construcción. |  | 1.109 | 23.18 | 25.71
mo113 | h |  | Ayudante 2ª de construcción. |  | 0.831 | 22.71 | 18.87
[5 empty] | Subtotal mano de obra: |  | 55.43
3 |  |  | Herramienta menor
| % |  | Herramienta menor |  | 2 | 114.51 | 2.29
[5 empty] | Costos directos (1+2+3): |  | 116.8