## Hoja 1
DEH020 |  | m² |  | Demolición de losa de hormigón armado, con medios manuales.
Demolición de losa nervada de hormigón armado de 25 cm de canto total, con medios manuales, martillo neumático y equipo de oxicorte, y carga manual sobre camión o contenedor.
Código | Unidad |  | Descripción |  | Cantidad | Precio unitario | Precio parcial
1 |  |  | Equipo y herramienta
mq05mai030 | h |  | Martillo neumático. |  | 0.879 | 24.55 | 21.58
mq05pdm110 | h |  | Compresor portátil diesel media presión 10 m³/min. |  | 0.44 | 41.63 | 18.32
mq08sol010 | h |  | Equipo de oxicorte, con acetileno como combustible y oxígeno como comburente. |  | 0.278 | 44.36 | 12.33
[5 empty] | Subtotal equipo y herramienta: |  | 52.23
2 |  |  | Mano de obra
mo019 | h |  | Especialista soldador. |  | 0.306 | 32.58 | 9.97
mo112 | h |  | Ayudante general de construcción. |  | 0.918 | 23.18 | 21.28
mo113 | h |  | Ayudante 2ª de construcción. |  | 0.816 | 22.71 | 18.53
[5 empty] | Subtotal mano de obra: |  | 49.78
3 |  |  | Herramienta menor
| % |  | Herramienta menor |  | 2 | 102.01 | 2.04
[5 empty] | Costos directos (1+2+3): |  | 104.05