## Hoja 1
DET010 | m³ | Demolición de muro de tapia.
Demolición de muro de tapia, con medios manuales y carga mecánica sobre camión o contenedor.
Código |  |  | Unidad | Descripción | Cantidad | Precio unitario | Precio parcial
1 |  |  |  | Equipo y herramienta
mq01ret010 |  |  | h | Miniretrocargadora sobre neumáticos de 15 kW. | 0.14 | 302.71 | 42.38
[5 empty] | Subtotal equipo y herramienta: |  | 42.38
2 |  |  |  | Mano de obra
mo113 |  |  | h | Ayudante 2ª de construcción. | 4.994 | 42.97 | 214.59
[5 empty] | Subtotal mano de obra: |  | 214.59
3 |  |  |  | Herramienta menor
|  |  | % | Herramienta menor | 2 | 256.97 | 5.14
[5 empty] | Costos directos (1+2+3): |  | 262.11