## Hoja 1
DPT010 | m² | Demolición de muro divisorio interior de mampostería vista.
Demolición de muro divisorio interior de mampostería vista, formada por ladrillo perforado de 11/12 cm de espesor, con medios manuales, sin afectar a la estabilidad de los elementos constructivos contiguos, y carga manual sobre camión o contenedor. El precio incluye el desmontaje previo de las hojas de la carpintería.
Código |  |  | Unidad | Descripción | Cantidad | Precio unitario | Precio parcial
1 |  |  |  | Mano de obra
mo113 |  |  | h | Ayudante 2ª de construcción. | 0.471 | 42.97 | 20.24
[5 empty] | Subtotal mano de obra: |  | 20.24
2 |  |  |  | Herramienta menor
|  |  | % | Herramienta menor | 2 | 20.24 | 0.4
[5 empty] | Costos directos (1+2): |  | 20.64