## Hoja 1
DPT021 | m² | Apertura de hueco en muro divisorio interior de mampostería revestida.
Apertura de hueco para posterior colocación de la carpintería, en muro divisorio interior de mampostería revestida, formada por ladrillo hueco sencillo de 4/5 cm de espesor, con medios manuales, sin afectar a la estabilidad del muro divisorio o de los elementos constructivos contiguos, y carga manual sobre camión o contenedor. El precio incluye el corte previo del contorno del hueco, pero no incluye el montaje y desmontaje del apeo del hueco ni la colocación de dinteles.
Código |  |  | Unidad | Descripción | Cantidad | Precio unitario | Precio parcial
1 |  |  |  | Mano de obra
mo113 |  |  | h | Ayudante 2ª de construcción. | 0.267 | 40.86 | 10.91
[5 empty] | Subtotal mano de obra: |  | 10.91
2 |  |  |  | Herramienta menor
|  |  | % | Herramienta menor | 2 | 10.91 | 0.22
[5 empty] | Costos directos (1+2): |  | 11.13