## Hoja 1
DQF040 | m² | Desmontaje de enrastrelado de madera en cubierta inclinada.
Desmontaje de enrastrelado simple de madera, situado a menos de 20 m de altura en cubierta inclinada a dos aguas con una pendiente media del 30%, con medios manuales, y carga manual sobre camión o contenedor. El precio incluye el desmontaje de los elementos de fijación.
Código |  |  | Unidad | Descripción | Cantidad | Precio unitario | Precio parcial
1 |  |  |  | Mano de obra
mo113 |  |  | h | Ayudante 2ª de construcción. | 0.314 | 42.97 | 13.49
[5 empty] | Subtotal mano de obra: |  | 13.49
2 |  |  |  | Herramienta menor
|  |  | % | Herramienta menor | 2 | 13.49 | 0.27
[5 empty] | Costos directos (1+2): |  | 13.76