## Hoja 1
EHU005 | m² |  | Losa sanitaria ventilada sobre murete de mampostería.
Losa sanitaria ventilada de hormigón armado, canto 30 = 25+5 cm, realizado con hormigón H21, para un ambiente no severo, tamaño máximo del agregado 20 mm, consistencia blanda, premezclado en planta, y vaciado con bomba, volumen 0,104 m³/m², y acero AH 500 en zona de refuerzo de negativos y conectores de viguetas y vigas de borde, cuantía 6 kg/m²; formado por: vigueta pretensada T-18; complemento de hormigón, 60x20x25 cm; capa de compresión de 5 cm de espesor, con armadura de reparto formada por malla elaborada "in situ" 20x20 ø 6,3-6,3 de acero AH 500, separación 20x20 cm y 6,3 mm de diámetro, sobre murete de apoyo de 80 cm de altura de ladrillo cerámico perforado (panal), para revestir, 24x11,5x9 cm, con mortero de cemento confeccionado en obra, con 250 kg/m³ de cemento, color gris, dosificación 1:6, suministrado en sacos, acabado con lámina asfáltica. Incluso agente filmógeno, para el curado de hormigones y morteros. El precio incluye el corte, doblado y conformado de la armadura en taller de obra y el montaje en el lugar definitivo de su colocación en obra.
Código |  | Unidad |  | Descripción | Cantidad | Precio unitario | Precio parcial
1 |  |  |  | Materiales
mt04lpv010a |  | Ud |  | Ladrillo cerámico perforado (panal), para revestir, 24x11,5x9 cm, densidad 780 kg/m³. | 48.3 | 3.22 | 155.53
mt08aaa010a |  | m³ |  | Agua. | 0.004 | 11.61 | 0.05
mt01arg005a |  | t |  | Arena de cantera, para mortero preparado en obra. | 0.03 | 157.46 | 4.72
mt08cem000j |  | kg |  | Cemento gris en sacos. | 4.666 | 1.21 | 5.65
mt14lba010g |  | m² |  | Lámina de betún modificado con elastómero SBS, de 3,5 mm de espesor, masa nominal 4 kg/m², con armadura de fieltro de poliéster no tejido de 160 g/m², de superficie no protegida. | 0.84 | 60.85 | 51.11
mt08eft030a |  | m² |  | Tablero de madera tratada, de 22 mm de espesor, reforzado con varillas y perfiles. | 0.028 | 352.31 | 9.86
mt08cim030b |  | m³ |  | Madera de pino. | 0.003 | 2752.65 | 8.26
mt08var060 |  | kg |  | Puntas de acero de 20x100 mm. | 0.04 | 67.75 | 2.71
mt08dba010d |  | l |  | Agente desmoldeante, a base de aceites especiales, emulsionable en agua, para encofrados metálicos, fenólicos o de madera. | 0.03 | 13.97 | 0.42
mt07bho010d |  | Ud |  | Complemento de hormigón, 60x20x25 cm. Incluso piezas especiales. | 5.25 | 6.69 | 35.12
mt07vau010a |  | m |  | Vigueta pretensada, T-18, con una longitud media menor de 4 m. | 0.165 | 40.92 | 6.75
mt07vau010b |  | m |  | Vigueta pretensada, T-18, con una longitud media entre 4 y 5 m. | 0.908 | 44.06 | 40.01
mt07vau010c |  | m |  | Vigueta pretensada, T-18, con una longitud media entre 5 y 6 m. | 0.495 | 46.43 | 22.98
mt07vau010d |  | m |  | Vigueta pretensada, T-18, con una longitud media mayor de 6 m. | 0.083 | 57.44 | 4.77
mt07aco120b |  | kg |  | Acero en barras corrugadas CA-50 (fy=500 MPa), equivalente a AH 500 según CBH 87, de varios diámetros. | 6.3 | 8.78 | 55.31
mt08var050 |  | kg |  | Alambre galvanizado para atar, de 1,30 mm de diámetro. | 0.072 | 11.61 | 0.84
mt07ame131c |  | m² |  | Malla elaborada "in situ" 20x20 ø 6,3-6,3 de acero CA-50 (fy=500 MPa), equivalente a AH 500 según CBH 87, separación 20x20 cm y 6,3 mm de diámetro. | 1.1 | 21.51 | 23.66
mt10haf120bi |  | m³ |  | Hormigón H21, para un ambiente no severo, tamaño máximo del agregado 20 mm, consistencia blanda, con un asentamiento de 6 a 9 cm, medido con el cono de Abrams, premezclado en planta, según CBH 87. | 0.109 | 803.94 | 87.63
mt08cur020a |  | l |  | Agente filmógeno, para el curado de hormigones y morteros. | 0.15 | 12.09 | 1.81
[5 empty] | Subtotal materiales: |  | 517.19
2 |  |  |  | Equipo y herramienta
mq06bhe010 |  | h |  | Camión bomba estacionado en obra, para bombeo de hormigón. | 0.014 | 1250.6 | 17.51
mq06hor010 |  | h |  | Hormigonera eléctrica con una capacidad de amasado de 160 l. | 0.013 | 22.66 | 0.29
[5 empty] | Subtotal equipo y herramienta: |  | 17.8
3 |  |  |  | Mano de obra
mo021 |  | h |  | Albañil. | 0.74 | 56.74 | 41.99
mo114 |  | h |  | Ayudante 2ª de albañil. | 0.574 | 40.86 | 23.45
mo044 |  | h |  | Encofrador. | 0.254 | 59.04 | 15
mo091 |  | h |  | Ayudante 1ª de encofrador. | 0.25 | 44.11 | 11.03
mo043 |  | h |  | Armador. | 0.079 | 59.04 | 4.66
mo090 |  | h |  | Ayudante 1ª de armador. | 0.086 | 44.11 | 3.79
mo045 |  | h |  | Maestro hormigonero especialista en el vaciado y colocado del hormigón. | 0.009 | 59.04 | 0.53
mo092 |  | h |  | Ayudante 1ª de hormigonero especialista en el vaciado y colocado del hormigón. | 0.034 | 44.11 | 1.5
[5 empty] | Subtotal mano de obra: |  | 101.95
4 |  |  |  | Herramienta menor
|  | % |  | Herramienta menor | 2 | 636.94 | 12.74
Coste de mantenimiento decenal: 25,99Bs en los primeros 10 años. |  |  |  |  | Costos directos (1+2+3+4): |  | 649.68