## Hoja 1
EHX005 | m² | Losa con placa colaborante.
Losa de 10 cm de canto, con placa colaborante de acero galvanizado con forma troquelada con indentaciones, de 0,75 mm de espesor, 44 mm de altura de perfil y 172 mm de intereje, 10 conectores soldados de acero galvanizado, de 19 mm de diámetro y 81 mm de altura y hormigón armado realizado con hormigón H21, para un ambiente no severo, tamaño máximo del agregado 20 mm, consistencia blanda, premezclado en planta, y vaciado con bomba, volumen total de hormigón 0,062 m³/m²; acero AH 500, con una cuantía total de 1 kg/m²; y malla elaborada "in situ" 20x20 ø 6,3-6,3 de acero AH 500; apoyado todo ello sobre estructura metálica. Incluso piezas angulares para remates perimetrales y de voladizos, tornillos para fijación de las calaminas, alambre de atar, separadores y agente filmógeno, para el curado de hormigones y morteros. El precio incluye el corte, doblado y conformado de la armadura en taller de obra y el montaje en el lugar definitivo de su colocación en obra, pero no incluye la estructura metálica.
Código |  |  | Unidad | Descripción | Cantidad | Precio unitario | Precio parcial
1 |  |  |  | Materiales
mt07pcl010aacba |  |  | m² | Perfil de placa de acero galvanizado con forma troquelada con indentaciones, de 0,75 mm de espesor, 44 mm de altura de perfil y 172 mm de intereje, 7 a 8 kg/m² y un momento de inercia de 30 a 40 cm4. | 1.05 | 229.02 | 240.47
mt07pcl020 |  |  | m | Pieza angular de plancha de acero galvanizado, para remates perimetrales y de voladizos. | 0.04 | 215.27 | 8.61
mt07pcl030 |  |  | Ud | Tornillo autotaladrante rosca-metal, para fijación de planchas. | 6 | 2.73 | 16.38
mt07aco020i |  |  | Ud | Separador homologado para losas. | 3 | 0.69 | 2.07
mt07aco120b |  |  | kg | Acero en barras corrugadas CA-50 (fy=500 MPa), equivalente a AH 500 según CBH 87, de varios diámetros. | 1.05 | 8.83 | 9.27
mt08var050 |  |  | kg | Alambre galvanizado para atar, de 1,30 mm de diámetro. | 0.03 | 11.68 | 0.35
mt07ame131c |  |  | m² | Malla elaborada "in situ" 20x20 ø 6,3-6,3 de acero CA-50 (fy=500 MPa), equivalente a AH 500 según CBH 87, separación 20x20 cm y 6,3 mm de diámetro. | 1.15 | 21.63 | 24.87
mt10haf120bi |  |  | m³ | Hormigón H21, para un ambiente no severo, tamaño máximo del agregado 20 mm, consistencia blanda, con un asentamiento de 6 a 9 cm, medido con el cono de Abrams, premezclado en planta, según CBH 87. | 0.065 | 803.63 | 52.24
mt07cem040a |  |  | Ud | Conector de acero galvanizado con cabeza de disco, de 19 mm de diámetro y 81 mm de altura, para fijar a estructura de acero mediante soldadura a la placa colaborante. | 10 | 12.03 | 120.3
mt08cur020a |  |  | l | Agente filmógeno, para el curado de hormigones y morteros. | 0.15 | 12.16 | 1.82
[5 empty] | Subtotal materiales: |  | 476.38
2 |  |  |  | Equipo y herramienta
mq06bhe010 |  |  | h | Camión bomba estacionado en obra, para bombeo de hormigón. | 0.006 | 1256.67 | 7.54
mq08sol030 |  |  | h | Equipo y elementos auxiliares para soldadura de conectores. | 0.5 | 129.88 | 64.94
[5 empty] | Subtotal equipo y herramienta: |  | 72.48
3 |  |  |  | Mano de obra
mo047 |  |  | h | Especialista en montaje de estructura metálica. | 0.683 | 62.1 | 42.41
mo094 |  |  | h | Ayudante 1ª en montaje de estructura metálica. | 0.264 | 46.39 | 12.25
mo043 |  |  | h | Armador. | 0.041 | 62.1 | 2.55
mo090 |  |  | h | Ayudante 1ª de armador. | 0.04 | 46.39 | 1.86
mo045 |  |  | h | Maestro hormigonero especialista en el vaciado y colocado del hormigón. | 0.003 | 62.1 | 0.19
mo092 |  |  | h | Ayudante 1ª de hormigonero especialista en el vaciado y colocado del hormigón. | 0.014 | 46.39 | 0.65
[5 empty] | Subtotal mano de obra: |  | 59.91
4 |  |  |  | Herramienta menor
|  |  | % | Herramienta menor | 2 | 608.77 | 12.18
Coste de mantenimiento decenal: 37,26Bs en los primeros 10 años. |  |  |  |  | Costos directos (1+2+3+4): |  | 620.95