## Hoja 1
EMC010 | Ud |  | Cercha ligera, de madera aserrada.
Cercha ligera de 6 m de luz, pendiente 30%, montada en obra con tirante, pendolón y pares de madera aserrada de pino, de 70x70 mm de sección, con acabado cepillado; conexiones con herrajes de acero galvanizado tipo DX51D+Z275N y tornillos rosca-metal de acero cincado, para ensamble de estructuras de madera; separación entre cerchas hasta 5 m.
Código |  | Unidad |  | Descripción | Cantidad | Precio unitario | Precio parcial
1 |  |  |  | Materiales
mt07mee101ad |  | m³ |  | Madera aserrada de pino para cerchas de gran escuadría, de hasta 5 m de longitud, de 70x70 mm de sección, con acabado cepillado. | 0.065 | 4327.97 | 281.32
mt07emr511a |  | kg |  | Herrajes de acero galvanizado tipo DX51D+Z275N y tornillos rosca-metal de acero cincado, para ensamble de estructuras de madera, para clases de servicio 1 y 2. | 0.2 | 90.22 | 18.04
[5 empty] | Subtotal materiales: |  | 299.36
2 |  |  |  | Equipo y herramienta
mq07gte010b |  | h |  | Grúa autopropulsada de brazo telescópico con una capacidad de elevación de 20 t y 20 m de altura máxima de trabajo. | 0.368 | 421.35 | 155.06
[5 empty] | Subtotal equipo y herramienta: |  | 155.06
3 |  |  |  | Mano de obra
mo048 |  | h |  | Especialista en montaje de estructura de madera. | 1.452 | 62.1 | 90.17
mo095 |  | h |  | Ayudante 1ª en montaje de estructura de madera. | 0.509 | 46.39 | 23.61
[5 empty] | Subtotal mano de obra: |  | 113.78
4 |  |  |  | Herramienta menor
|  | % |  | Herramienta menor | 2 | 568.2 | 11.36
Coste de mantenimiento decenal: 81,14Bs en los primeros 10 años. |  |  |  |  | Costos directos (1+2+3+4): |  | 579.56