## Hoja 1
EMC030 | m | Correa de madera aserrada.
Correa de madera aserrada de pino, de 70x70 mm de sección, con acabado cepillado; fijada sobre las cerchas con tornillos de cabeza avellanada, de acero al carbono.
Código |  | Unidad | Descripción | Cantidad | Precio unitario | Precio parcial
1 |  |  | Materiales
mt07mee101gd |  | m³ | Madera aserrada de pino para correas, de hasta 5 m de longitud, de 70x70 mm de sección, con acabado cepillado. | 0.005 | 4327.97 | 21.64
mt07emr118lb |  | Ud | Tornillo de cabeza avellanada, de 6 mm de diámetro y 120 mm de longitud, de acero al carbono, con tratamiento superficial a base de resina epoxi, para clases de servicio 1, 2 y 3. | 5.714 | 4.58 | 26.17
|  |  |  | Subtotal materiales: |  | 47.81
2 |  |  | Mano de obra
mo048 |  | h | Especialista en montaje de estructura de madera. | 0.125 | 62.1 | 7.76
mo095 |  | h | Ayudante 1ª en montaje de estructura de madera. | 0.063 | 46.39 | 2.92
|  |  |  | Subtotal mano de obra: |  | 10.68
3 |  |  | Herramienta menor
|  | % | Herramienta menor | 2 | 58.49 | 1.17
Coste de mantenimiento decenal: 8,35Bs en los primeros 10 años. |  |  |  | Costos directos (1+2+3): |  | 59.66