## Hoja 1
EME020 | m | Vigueta de madera aserrada.
Vigueta de madera aserrada de pino, de 75x150 mm de sección, con acabado cepillado. Colocación en obra: simplemente apoyada.
Código |  | Unidad | Descripción | Cantidad | Precio unitario | Precio parcial
1 |  |  | Materiales
mt07mee101de |  | m³ | Madera aserrada de pino para viguetas, de hasta 5 m de longitud, de 75x150 mm de sección, con acabado cepillado. | 0.011 | 2922.05 | 32.14
|  |  |  | Subtotal materiales: |  | 32.14
2 |  |  | Mano de obra
mo048 |  | h | Especialista en montaje de estructura de madera. | 0.179 | 42.05 | 7.53
mo095 |  | h | Ayudante 1ª en montaje de estructura de madera. | 0.044 | 31.24 | 1.37
|  |  |  | Subtotal mano de obra: |  | 8.9
3 |  |  | Herramienta menor
|  | % | Herramienta menor | 2 | 41.04 | 0.82
Coste de mantenimiento decenal: 7,12Bs en los primeros 10 años. |  |  |  | Costos directos (1+2+3): |  | 41.86