## Hoja 1
EMM010 | kg |  | Elementos metálicos para ensamble de estructuras de madera.
Herrajes de acero galvanizado tipo DX51D+Z275N y tornillos rosca-metal de acero cincado, para ensamble de estructuras de madera, colocados en obra.
Código |  | Unidad |  | Descripción | Cantidad | Precio unitario | Precio parcial
1 |  |  |  | Materiales
mt07emr511a |  | kg |  | Herrajes de acero galvanizado tipo DX51D+Z275N y tornillos rosca-metal de acero cincado, para ensamble de estructuras de madera, para clases de servicio 1 y 2. | 1 | 89.7 | 89.7
[5 empty] | Subtotal materiales: |  | 89.7
2 |  |  |  | Mano de obra
mo048 |  | h |  | Especialista en montaje de estructura de madera. | 0.055 | 59.04 | 3.25
mo095 |  | h |  | Ayudante 1ª en montaje de estructura de madera. | 0.028 | 44.11 | 1.24
[5 empty] | Subtotal mano de obra: |  | 4.49
3 |  |  |  | Herramienta menor
|  | % |  | Herramienta menor | 2 | 94.19 | 1.88
Coste de mantenimiento decenal: 1,92Bs en los primeros 10 años. |  |  |  |  | Costos directos (1+2+3): |  | 96.07