## Hoja 1
EMS010 | m³ |  | Columna de madera aserrada.
Columna de madera aserrada de pino laricio (Pinus nigra), de 14x14 a 20x20 cm de sección y hasta 4 m de longitud, clase resistente C18, protección de la madera con clase de penetración NP3, trabajada en taller.
Código |  | Unidad |  | Descripción | Cantidad | Precio unitario | Precio parcial
1 |  |  |  | Materiales
mt07mee010I |  | m³ |  | Madera aserrada de pino laricio (Pinus nigra) con acabado cepillado, para columna de 14x14 a 20x20 cm de sección y hasta 4 m de longitud, para aplicaciones estructurales, clase resistente C18 y protección frente a agentes bióticos que se corresponde con la clase de penetración NP3 (6 mm en las caras laterales de la albura), trabajada en taller. | 1 | 3691.31 | 3691.31
[5 empty] | Subtotal materiales: |  | 3691.31
2 |  |  |  | Mano de obra
mo048 |  | h |  | Especialista en montaje de estructura de madera. | 8.959 | 39.88 | 357.28
mo095 |  | h |  | Ayudante 1ª en montaje de estructura de madera. | 4.479 | 29.39 | 131.64
[5 empty] | Subtotal mano de obra: |  | 488.92
3 |  |  |  | Herramienta menor
|  | % |  | Herramienta menor | 2 | 4180.23 | 83.6
Coste de mantenimiento decenal: 767,49Bs en los primeros 10 años. |  |  |  |  | Costos directos (1+2+3): |  | 4263.83