## Hoja 1
EMT010 | m² |  | Tablero estructural de madera para losa, sobre estructura de madera.
Tablero estructural de partículas de madera para uso en ambiente seco, de 2400x900 mm y 30 mm de espesor, machihembrado en sus cuatro cantos, fijado con tornillos de cabeza avellanada, de acero al carbono, para losa, sobre estructura de madera. El precio no incluye el piso.
Código |  | Unidad |  | Descripción | Cantidad | Precio unitario | Precio parcial
1 |  |  |  | Materiales
mt08eff020o |  | m² |  | Tablero estructural de partículas de madera para uso en ambiente seco, de 2400x900 mm y 30 mm de espesor, machihembrado en sus cuatro cantos, Euroclase D-s2, d0 de reacción al fuego, emisión de formaldehído menor o igual a 0,124 mg/m³ de aire. | 1.05 | 172.58 | 181.21
mt07emr118lb |  | Ud |  | Tornillo de cabeza avellanada, de 6 mm de diámetro y 120 mm de longitud, de acero al carbono, con tratamiento superficial a base de resina epoxi, para clases de servicio 1, 2 y 3. | 9 | 4.58 | 41.22
[5 empty] | Subtotal materiales: |  | 222.43
2 |  |  |  | Mano de obra
mo048 |  | h |  | Especialista en montaje de estructura de madera. | 0.176 | 62.1 | 10.93
mo095 |  | h |  | Ayudante 1ª en montaje de estructura de madera. | 0.176 | 46.39 | 8.16
[5 empty] | Subtotal mano de obra: |  | 19.09
3 |  |  |  | Herramienta menor
|  | % |  | Herramienta menor | 2 | 241.52 | 4.83
Coste de mantenimiento decenal: 81,30Bs en los primeros 10 años. |  |  |  |  | Costos directos (1+2+3): |  | 246.35