## Hoja 1
EMT020 | m² |  | Doble tablero estructural de madera para losa, sobre estructura de madera.
Doble tablero estructural de madera para losa, sobre estructura de madera, compuesto por tablero inferior para uso en ambiente húmedo, de 2500x1250 mm y 15 mm de espesor, con bordes canteados; rastrel de 60x40 mm de sección, de madera de pino pinaster (Pinus pinaster), tratada en autoclave, con clase de uso 4, acabado cepillado, con humedad inferior al 20% y tablero superior para uso en ambiente seco, de 2400x900 mm y 30 mm de espesor, machihembrado en sus cuatro cantos. Colocación en obra: con tornillos. El precio no incluye el aislamiento térmico ni el piso.
Código |  | Unidad |  | Descripción | Cantidad | Precio unitario | Precio parcial
1 |  |  |  | Materiales
mt08eff040aa |  | m² |  | Tablero estructural de partículas de madera para uso en ambiente húmedo, de 2500x1250 mm y 15 mm de espesor, con bordes canteados, Euroclase D-s2, d0 de reacción al fuego, emisión de formaldehído menor o igual a 0,124 mg/m³ de aire. | 1.05 | 58.21 | 61.12
mt07emr118kb |  | Ud |  | Tornillo de cabeza avellanada, de 6 mm de diámetro y 80 mm de longitud, de acero al carbono, con tratamiento superficial a base de resina epoxi, para clases de servicio 1, 2 y 3. | 26 | 2.92 | 75.92
mt18mva015d |  | m |  | Rastrel de 60x40 mm de sección, de madera de pino pinaster (Pinus pinaster), tratada en autoclave, con clase de uso 4, acabado cepillado, con humedad inferior al 20%. | 2.5 | 23.27 | 58.18
mt08eff020o |  | m² |  | Tablero estructural de partículas de madera para uso en ambiente seco, de 2400x900 mm y 30 mm de espesor, machihembrado en sus cuatro cantos, Euroclase D-s2, d0 de reacción al fuego, emisión de formaldehído menor o igual a 0,124 mg/m³ de aire. | 1.05 | 171.62 | 180.2
[5 empty] | Subtotal materiales: |  | 375.42
2 |  |  |  | Mano de obra
mo048 |  | h |  | Especialista en montaje de estructura de madera. | 0.352 | 59.04 | 20.78
mo095 |  | h |  | Ayudante 1ª en montaje de estructura de madera. | 0.352 | 44.11 | 15.53
[5 empty] | Subtotal mano de obra: |  | 36.31
3 |  |  |  | Herramienta menor
|  | % |  | Herramienta menor | 2 | 411.73 | 8.23
[5 empty] | Costos directos (1+2+3): |  | 419.96