## Hoja 1
EMV010 | m³ |  | Viga de madera aserrada.
Viga de madera aserrada de pino laricio (Pinus nigra), de 10x10 a 15x30 cm de sección y hasta 6 m de longitud, clase resistente C18, protección de la madera con clase de penetración NP5 y NP6, trabajada en taller.
Código |  | Unidad |  | Descripción | Cantidad | Precio unitario | Precio parcial
1 |  |  |  | Materiales
mt07mee015J |  | m³ |  | Madera aserrada de pino laricio (Pinus nigra) con acabado cepillado, para viga de 10x10 a 15x30 cm de sección y hasta 6 m de longitud, para aplicaciones estructurales, clase resistente C18 y protección frente a agentes bióticos que se corresponde con la clase de penetración NP5 y NP6 (en toda la albura y hasta 6 mm en el duramen expuesto), trabajada en taller. | 1 | 3761.09 | 3761.09
[5 empty] | Subtotal materiales: |  | 3761.09
2 |  |  |  | Mano de obra
mo048 |  | h |  | Especialista en montaje de estructura de madera. | 8.959 | 39.88 | 357.28
mo095 |  | h |  | Ayudante 1ª en montaje de estructura de madera. | 4.479 | 29.39 | 131.64
[5 empty] | Subtotal mano de obra: |  | 488.92
3 |  |  |  | Herramienta menor
|  | % |  | Herramienta menor | 2 | 4250.01 | 85
Coste de mantenimiento decenal: 736,95Bs en los primeros 10 años. |  |  |  |  | Costos directos (1+2+3): |  | 4335.01