## Hoja 1
EPF010 | m² | Losa hueca prefabricada de hormigón pretensado.
Losa de 20 cm de canto, realizada con losas huecas prefabricadas de hormigón pretensado, de 20 cm de canto y 120 cm de anchura, con momento flector último de 17 kN·m/m, con altura libre de planta de hasta 3 m, apoyada directamente sobre vigas de canto o muros portantes; relleno de juntas entre losas huecas y zonas de enlace con apoyos, realizados con hormigón H21, para un ambiente no severo, tamaño máximo del agregado 20 mm, consistencia blanda, premezclado en planta, y vaciado con bomba, y acero AH 500 en zona de negativos, con una cuantía aproximada de 4 kg/m². Incluso piezas de acero S275JR tipo Omega, en posición invertida, laminado en caliente, con recubrimiento galvanizado, 1 kg/m², para el apoyo de las placas en los huecos de la losa y alambre de atar. El precio incluye el corte, doblado y conformado de la armadura en taller de obra y el montaje en el lugar definitivo de su colocación en obra, pero no incluye los apoyos ni las columnas.
Código |  |  | Unidad | Descripción | Cantidad | Precio unitario | Precio parcial
1 |  |  |  | Materiales
mt07pha020cd1c |  |  | m² | Losa hueca prefabricada de hormigón pretensado de 20 cm de canto y 120 cm de anchura, con junta lateral abierta superiormente, momento flector último de 17 kN·m por m de ancho. | 1 | 455.86 | 455.86
mt07ala000ha |  |  | kg | Acero laminado A 572 Grado 42, en perfiles laminados en caliente, según ASTM A 572, piezas simples, para aplicaciones estructurales, acabado con imprimación antioxidante. Trabajado y montado en taller, para colocar en obra. | 1 | 11.28 | 11.28
mt07aco120b |  |  | kg | Acero en barras corrugadas CA-50 (fy=500 MPa), equivalente a AH 500 según CBH 87, de varios diámetros. | 4.2 | 8.83 | 37.09
mt08var050 |  |  | kg | Alambre galvanizado para atar, de 1,30 mm de diámetro. | 0.056 | 11.68 | 0.65
mt10haf120bi |  |  | m³ | Hormigón H21, para un ambiente no severo, tamaño máximo del agregado 20 mm, consistencia blanda, con un asentamiento de 6 a 9 cm, medido con el cono de Abrams, premezclado en planta, según CBH 87. | 0.011 | 803.63 | 8.84
[5 empty] | Subtotal materiales: |  | 513.72
2 |  |  |  | Equipo y herramienta
mq07gte010c |  |  | h | Grúa autopropulsada de brazo telescópico con una capacidad de elevación de 30 t y 27 m de altura máxima de trabajo. | 0.16 | 495.28 | 79.24
mq06bhe010 |  |  | h | Camión bomba estacionado en obra, para bombeo de hormigón. | 0.001 | 1256.67 | 1.26
[5 empty] | Subtotal equipo y herramienta: |  | 80.5
3 |  |  |  | Mano de obra
mo046 |  |  | h | Especialista en montaje de estructura prefabricada de hormigón. | 0.176 | 62.1 | 10.93
mo093 |  |  | h | Ayudante 1ª en montaje de estructura prefabricada de hormigón. | 0.176 | 46.39 | 8.16
mo043 |  |  | h | Armador. | 0.062 | 62.1 | 3.85
mo090 |  |  | h | Ayudante 1ª de armador. | 0.057 | 46.39 | 2.64
mo045 |  |  | h | Maestro hormigonero especialista en el vaciado y colocado del hormigón. | 0.001 | 62.1 | 0.06
mo092 |  |  | h | Ayudante 1ª de hormigonero especialista en el vaciado y colocado del hormigón. | 0.002 | 46.39 | 0.09
[5 empty] | Subtotal mano de obra: |  | 25.73
4 |  |  |  | Herramienta menor
|  |  | % | Herramienta menor | 2 | 619.95 | 12.4
Coste de mantenimiento decenal: 50,59Bs en los primeros 10 años. |  |  |  |  | Costos directos (1+2+3+4): |  | 632.35