## Hoja 1
EWA010 | Ud | Apoyo elastomérico, rectangular.
Apoyo elastomérico sin armar, rectangular, sobre base de nivelación, de neopreno, de 200x200 mm de sección y 30 mm de espesor, para apoyos estructurales elásticos. El precio no incluye la base de nivelación.
Código |  |  | Unidad | Descripción | Cantidad | Precio unitario | Precio parcial
1 |  |  |  | Materiales
mt07ewa010a |  |  | m³ | Apoyo elastomérico estructural sin armar, de neopreno. | 0.001 | 91591 | 91.59
[5 empty] | Subtotal materiales: |  | 91.59
2 |  |  |  | Mano de obra
mo047 |  |  | h | Especialista en montaje de estructura metálica. | 0.11 | 59.04 | 6.49
mo094 |  |  | h | Ayudante 1ª en montaje de estructura metálica. | 0.11 | 44.11 | 4.85
[5 empty] | Subtotal mano de obra: |  | 11.34
3 |  |  |  | Herramienta menor
|  |  | % | Herramienta menor | 2 | 102.93 | 2.06
Coste de mantenimiento decenal: 7,35Bs en los primeros 10 años. |  |  |  |  | Costos directos (1+2+3): |  | 104.99