## Hoja 1
FAR020 | m² |  | Hoja principal de fachada ventilada, de mampostería de bloque de hormigón para revestir.
Hoja principal de fachada ventilada, apoyada sobre la losa y enrasada, de 20 cm de espesor, de mampostería de bloque hueco de hormigón, para revestir, color gris, 40x20x20 cm, resistencia normalizada R10 (10 N/mm²), con juntas horizontales y verticales de 10 mm de espesor, junta rehundida, recibida con mortero de cemento confeccionado en obra, con 250 kg/m³ de cemento, color gris, dosificación 1:6, suministrado en sacos. Dintel de mampostería armada de bloques en "U" de hormigón; montaje y desmontaje de apeo.
Código |  | Unidad |  | Descripción | Cantidad | Precio unitario | Precio parcial
1 |  |  |  | Materiales
mt02bhg010de |  | Ud |  | Bloque hueco de hormigón, para revestir, color gris, 40x20x20 cm, resistencia normalizada R10 (10 N/mm²), densidad 1150 kg/m³; con el precio incrementado el 20% en concepto de piezas especiales: vigas de borde y medios. | 13 | 7.83 | 101.79
mt08aaa010a |  | m³ |  | Agua. | 0.004 | 11.61 | 0.05
mt01arg005a |  | t |  | Arena de cantera, para mortero preparado en obra. | 0.024 | 157.46 | 3.78
mt08cem000j |  | kg |  | Cemento gris en sacos. | 3.78 | 1.21 | 4.57
mt07aco120b |  | kg |  | Acero en barras corrugadas CA-50 (fy=500 MPa), equivalente a AH 500 según CBH 87, de varios diámetros. | 0.7 | 8.78 | 6.15
mt50spa050m |  | m³ |  | Tablón de madera de pino, dimensiones 20x7,2 cm. | 0.001 | 3309.88 | 3.31
mt50spa081a |  | Ud |  | Puntal metálico telescópico, de hasta 3 m de altura. | 0.003 | 145.09 | 0.44
mt50spa101 |  | kg |  | Clavos de acero. | 0.011 | 14.11 | 0.16
[5 empty] | Subtotal materiales: |  | 120.25
2 |  |  |  | Equipo y herramienta
mq06hor010 |  | h |  | Hormigonera eléctrica con una capacidad de amasado de 160 l. | 0.011 | 22.66 | 0.25
[5 empty] | Subtotal equipo y herramienta: |  | 0.25
3 |  |  |  | Mano de obra
mo021 |  | h |  | Albañil. | 0.541 | 56.74 | 30.7
mo114 |  | h |  | Ayudante 2ª de albañil. | 0.454 | 40.86 | 18.55
[5 empty] | Subtotal mano de obra: |  | 49.25
4 |  |  |  | Herramienta menor
|  | % |  | Herramienta menor | 3 | 169.75 | 5.09
Coste de mantenimiento decenal: 5,25Bs en los primeros 10 años. |  |  |  |  | Costos directos (1+2+3+4): |  | 174.84