## Hoja 1
FBY017 | Ud |  | Soporte para elementos suspendidos en el sistema "KNAUF" de muro divisorio técnico con placas de yeso laminado.
Bastidor metálico, W221 "KNAUF", como soporte de lavabo suspendido, fijado sobre el sistema de tabique técnico "KNAUF".
Código |  | Unidad |  | Descripción | Cantidad | Precio unitario | Precio parcial
1 |  |  |  | Materiales
mt30ask030 |  | Ud |  | Bastidor metálico, W221 "KNAUF", como soporte de lavatorio suspendido, para fijar sobre el sistema de muro divisorio técnico "KNAUF", de 575 mm de anchura y 1050 mm de altura, con anclajes, abrazaderas y varillas roscadas de conexión. | 1 | 1299.65 | 1299.65
[5 empty] | Subtotal materiales: |  | 1299.65
2 |  |  |  | Mano de obra
mo053 |  | h |  | Especialista en montaje de mamparas y sistemas de placas. | 0.448 | 33.14 | 14.85
mo100 |  | h |  | Ayudante 1ª en montaje de mamparas y sistemas de placas. | 0.448 | 23.61 | 10.58
[5 empty] | Subtotal mano de obra: |  | 25.43
3 |  |  |  | Herramienta menor
|  | % |  | Herramienta menor | 2 | 1325.08 | 26.5
Coste de mantenimiento decenal: 27,03Bs en los primeros 10 años. |  |  |  |  | Costos directos (1+2+3): |  | 1351.58