## Hoja 1
FBY018 | m² |  | Muro divisorio de placas de yeso laminado, de seguridad. Sistema "KNAUF".
Muro divisorio múltiple W118.es "KNAUF" (12,5+12,5+12,5+100+12,5+12,5+12,5)/300 (100) (6 Standard (A)), de seguridad, de 175 mm de espesor total, con nivel de calidad del acabado Q2, formado por una estructura simple de perfiles de plancha de acero galvanizado de 100 mm de anchura, a base de montantes (elementos verticales) separados 300 mm entre sí, con disposición normal "N" y canales (elementos horizontales), a la que se atornillan seis placas en total (tres placas tipo Standard (A) en cada cara, de 12,5 mm de espesor cada placa). Incluso banda acústica de dilatación autoadhesiva "KNAUF"; anclajes de canales y montantes metálicos; tornillería para la fijación de las placas y pasta de juntas Jointfiller 24H "KNAUF", cinta microperforada de papel "KNAUF". El precio incluye la resolución de encuentros y puntos singulares, pero no incluye el aislamiento a colocar entre los montantes.
Código |  | Unidad |  | Descripción | Cantidad | Precio unitario | Precio parcial
1 |  |  |  | Materiales
mt12pck020d |  | m |  | Banda acústica de dilatación, autoadhesiva, de espuma de poliuretano de celdas cerradas "KNAUF", de 3,2 mm de espesor y 95 mm de anchura, resistencia térmica 0,10 m²K/W, conductividad térmica 0,032 W/(mK). | 1.2 | 4.16 | 4.99
mt12pfk020e |  | m |  | Canal 100/35 "KNAUF" de acero galvanizado. | 0.7 | 23.45 | 16.42
mt12pfk010e |  | m |  | Montante 100/40 "KNAUF" de acero galvanizado. | 2.75 | 27.65 | 76.04
mt12ppk010aa |  | m² |  | Placa de yeso laminado A / - 1200 / longitud / 12,5 / con los bordes longitudinales afinados, Standard "KNAUF"; Euroclase A2-s1, d0 de reacción al fuego. | 6.3 | 37.68 | 237.38
mt12plp205a |  | m² |  | Chapa de acero galvanizado, de 0,6 mm de espesor. | 4.4 | 471.81 | 2075.96
mt12ptk010cc |  | Ud |  | Tornillo autoperforante TN "KNAUF" 3,5x25. | 17 | 0.09 | 1.53
mt12ptk010ce |  | Ud |  | Tornillo autoperforante TN "KNAUF" 3,5x35. | 23 | 0.11 | 2.53
mt12ptk010cg |  | Ud |  | Tornillo autoperforante TN "KNAUF" 3,9x55. | 38 | 0.23 | 8.74
mt12psg220 |  | Ud |  | Fijación compuesta por taco y tornillo 5x27. | 1.6 | 0.59 | 0.94
mt12pik010e |  | kg |  | Pasta de juntas Jointfiller 24H "KNAUF", Euroclase A2-s1, d0 de reacción al fuego, rango de temperatura de trabajo de 5 a 30°C, para aplicación manual con cinta de juntas. | 2.828 | 8.48 | 23.98
mt12pck010a |  | m |  | Cinta microperforada de papel "KNAUF" de 50 mm de anchura. | 3.2 | 0.41 | 1.31
mt12pck010d |  | m |  | Cinta de papel con refuerzo metálico "KNAUF" de 52 mm de anchura. | 0.3 | 3.88 | 1.16
[5 empty] | Subtotal materiales: |  | 2450.98
2 |  |  |  | Mano de obra
mo053 |  | h |  | Especialista en montaje de mamparas y sistemas de placas. | 0.438 | 58.3 | 25.54
mo100 |  | h |  | Ayudante 1ª en montaje de mamparas y sistemas de placas. | 0.438 | 42.41 | 18.58
[5 empty] | Subtotal mano de obra: |  | 44.12
3 |  |  |  | Herramienta menor
|  | % |  | Herramienta menor | 2 | 2495.1 | 49.9
Coste de mantenimiento decenal: 127,25Bs en los primeros 10 años. |  |  |  |  | Costos directos (1+2+3): |  | 2545