## Hoja 1
FBY080 | m² | Muro divisorio de placas de yeso laminado, para cerramiento de hueco de ascensor, sistema Placo Fire "PLACO".
Cerramiento de hueco de ascensor con placas de yeso laminado mediante el sistema Placo Fire EI 180 "PLACO", de muro divisorio múltiple (19+41+15+15+15+15)/600 (1 Coreboard, y 4 Placoflam PPF 15), con una resistencia al fuego de 180 minutos; 120 mm de espesor total. El precio incluye la resolución de encuentros y puntos singulares y las ayudas de albañilería para instalaciones, pero no incluye el aislamiento a colocar entre los montantes.
Código |  |  | Unidad | Descripción | Cantidad | Precio unitario | Precio parcial
1 |  |  |  | Materiales
mt12sap020a |  |  | m | Canal de perfil de acero galvanizado, 60SC55 "PLACO", fabricado mediante laminación en frío, 60x30 mm de sección y 0,6 mm de espesor. | 0.51 | 18.48 | 9.42
mt12sap020b |  |  | m | Canal de perfil de acero galvanizado, 62C50 "PLACO", fabricado mediante laminación en frío, 60x30 mm de sección y 0,5 mm de espesor. | 0.26 | 16.36 | 4.25
mt12sap020c |  |  | m | Canal de perfil de acero galvanizado, 62JC70 "PLACO", fabricado mediante laminación en frío, 62x70 mm de sección y 0,7 mm de espesor. | 0.26 | 34.93 | 9.08
mt12sap030a |  |  | m | Montante de perfil de acero galvanizado, 60I70 "PLACO", fabricado mediante laminación en frío, 60x38 mm de sección y 0,7 mm de espesor. | 1.58 | 36.29 | 57.34
mt12plj040a |  |  | m | Banda cortafuegos Firestrip "PLACO", suministrada en rollos de 3,6 m de longitud. | 1.03 | 20.46 | 21.07
mt12sap010a |  |  | m² | Placa de yeso laminado DFH1 / - 600 / 3000 / 19 / con los bordes longitudinales cuadrados, Coreboard "PLACO", formada por un alma de yeso de origen natural embutida e íntimamente ligada a dos láminas de cartón fuerte. | 1.1 | 152.1 | 167.31
mt12sap040a |  |  | m | Perfil de fijación de acero galvanizado, G102 "PLACO", fabricado mediante laminación en frío, 35x15 mm de sección y 0,4 mm de espesor. | 3.5 | 7.88 | 27.58
mt12sap050a |  |  | m | Perfil angular de acero galvanizado, GA3 "PLACO", fabricado mediante laminación en frío, 32x19 mm de sección y 0,7 mm de espesor. | 0.26 | 13.56 | 3.53
mt12sap060a |  |  | Ud | Cartucho de 930 cm³ de sellador, Sealant "PLACO", para el sellado de encuentros de los perfiles con los paramentos. | 0.06 | 68.74 | 4.12
mt12plk010gfocd |  |  | m² | Placa de yeso laminado DF / - 1200 / 2500 / 15 / con los bordes longitudinales afinados, Placoflam PPF 15 "PLACO", formada por un alma de yeso de origen natural embutida e íntimamente ligada a dos láminas de cartón fuerte, reforzada por la inclusión en la masa de fibra de vidrio de hilo corto no tejido para mejorar su cohesión a temperaturas altas. | 4.31 | 64.35 | 277.35
mt12plt010a |  |  | Ud | Tornillo autorroscante TTPC 25 "PLACO", con cabeza de trompeta, de 25 mm de longitud, para instalación de placas de yeso laminado sobre perfiles de espesor inferior a 6 mm. | 15.75 | 0.07 | 1.1
mt12plt010d |  |  | Ud | Tornillo autorroscante TTPC 45 "PLACO", con cabeza de trompeta, de 45 mm de longitud, para instalación de placas de yeso laminado sobre perfiles de espesor inferior a 6 mm. | 15.75 | 0.1 | 1.58
mt12plt010e |  |  | Ud | Tornillo autorroscante TTPC 55 "PLACO", con cabeza de trompeta, de 55 mm de longitud, para instalación de placas de yeso laminado sobre perfiles de espesor inferior a 6 mm. | 15.75 | 0.13 | 2.05
mt12plt010f |  |  | Ud | Tornillo autorroscante TTPC 70 "PLACO", con cabeza de trompeta, de 70 mm de longitud, para instalación de placas de yeso laminado sobre perfiles de espesor inferior a 6 mm. | 15.75 | 0.24 | 3.78
mt12plj010 |  |  | m | Cinta microperforada, de papel, "PLACO", para acabado de juntas de placas de yeso laminado. | 8 | 0.29 | 2.32
mt12plm010a |  |  | kg | Pasta de secado en polvo SN "PLACO"; Euroclase A2-s1, d0 de reacción al fuego, rango de temperatura de trabajo de 5 a 30°C, para aplicación manual con cinta de juntas; para el tratamiento de las juntas de las placas de yeso laminado. | 2.72 | 7.74 | 21.05
[5 empty] | Subtotal materiales: |  | 612.93
2 |  |  |  | Mano de obra
mo053 |  |  | h | Especialista en montaje de mamparas y sistemas de placas. | 0.821 | 41.48 | 34.06
mo100 |  |  | h | Ayudante 1ª en montaje de mamparas y sistemas de placas. | 0.821 | 29.95 | 24.59
[5 empty] | Subtotal mano de obra: |  | 58.65
3 |  |  |  | Herramienta menor
|  |  | % | Herramienta menor | 2 | 671.58 | 13.43
Coste de mantenimiento decenal: 34,25Bs en los primeros 10 años. |  |  |  |  | Costos directos (1+2+3): |  | 685.01