## Hoja 1
FBY090 | Ud |  | Trampilla para muro divisorio de placas de yeso laminado. Sistema "PLACO".
Trampilla de registro de plástico color blanco, Plastictramp "PLACO", de 130x235 mm, formada por marco y puerta, para muro divisorio de placas de yeso laminado. Incluso accesorios de montaje. El precio incluye la resolución de encuentros y puntos singulares.
Código |  | Unidad |  | Descripción | Cantidad | Precio unitario | Precio parcial
1 |  |  |  | Materiales
mt12plk080a |  | Ud |  | Trampilla de registro de plástico color blanco, Plastictramp "PLACO", de 130x235 mm, formada por marco y puerta. | 1 | 91.48 | 91.48
[5 empty] | Subtotal materiales: |  | 91.48
2 |  |  |  | Mano de obra
mo015 |  | h |  | Especialista en montaje de cielos falsos. | 0.121 | 58.3 | 7.05
mo082 |  | h |  | Ayudante 1ª en montaje de cielos falsos. | 0.121 | 42.41 | 5.13
[5 empty] | Subtotal mano de obra: |  | 12.18
3 |  |  |  | Herramienta menor
|  | % |  | Herramienta menor | 2 | 103.66 | 2.07
Coste de mantenimiento decenal: 17,97Bs en los primeros 10 años. |  |  |  |  | Costos directos (1+2+3): |  | 105.73