## Hoja 1
FCH020 | m |  | Dintel de viguetas autorresistentes de hormigón pretensado.
Dintel realizado con una vigueta autorresistente de hormigón pretensado T-18 de 1,4 m de longitud, apoyada sobre capa de mortero de cemento, confeccionado en obra, dosificación 1:5, de 2 cm de espesor, con revestimiento de ladrillo cerámico en ambas caras; para la formación de dintel en hueco de muro de mampostería.
Código |  | Unidad |  | Descripción | Cantidad | Precio unitario | Precio parcial
1 |  |  |  | Materiales
mt07vau010a |  | m |  | Vigueta pretensada, T-18, con una longitud media menor de 4 m. | 1 | 40.92 | 40.92
mt08aaa010a |  | m³ |  | Agua. | 0.012 | 11.61 | 0.14
mt01arg005a |  | t |  | Arena de cantera, para mortero preparado en obra. | 0.035 | 157.46 | 5.51
mt08cem000j |  | kg |  | Cemento gris en sacos. | 5.775 | 1.21 | 6.99
mt04lvc010a |  | Ud |  | Ladrillo cerámico hueco sencillo, para revestir, 24x11,5x4 cm, densidad 780 kg/m³. | 12.271 | 1.9 | 23.31
[5 empty] | Subtotal materiales: |  | 76.87
2 |  |  |  | Equipo y herramienta
mq06hor010 |  | h |  | Hormigonera eléctrica con una capacidad de amasado de 160 l. | 0.006 | 22.66 | 0.14
[5 empty] | Subtotal equipo y herramienta: |  | 0.14
3 |  |  |  | Mano de obra
mo020 |  | h |  | Especialista de construcción. | 0.248 | 56.74 | 14.07
mo113 |  | h |  | Ayudante 2ª de construcción. | 0.248 | 40.86 | 10.13
[5 empty] | Subtotal mano de obra: |  | 24.2
4 |  |  |  | Herramienta menor
|  | % |  | Herramienta menor | 2 | 101.21 | 2.02
Coste de mantenimiento decenal: 8,26Bs en los primeros 10 años. |  |  |  |  | Costos directos (1+2+3+4): |  | 103.23