## Hoja 1
FCH030 | m |  | Dintel prefabricado, de hormigón.
Dintel prefabricado de hormigón, de 19x5 cm, con goterón y anclaje metálico de acero galvanizado, apoyado sobre las jambas, recibido con una capa de mortero de cemento, confeccionado en obra, con aditivo hidrófugo, dosificación 1:4, con un espesor de 25 mm, anclado a la mampostería. Incluso masilla de poliuretano para el sellado de juntas.
Código |  | Unidad |  | Descripción | Cantidad | Precio unitario | Precio parcial
1 |  |  |  | Materiales
mt08aaa010a |  | m³ |  | Agua. | 0.006 | 10.72 | 0.06
mt01arg005a |  | t |  | Arena de cantera, para mortero preparado en obra. | 0.008 | 146.09 | 1.17
mt08cem000j |  | kg |  | Cemento gris en sacos. | 1.9 | 1.12 | 2.13
mt08adt010 |  | kg |  | Aditivo hidrófugo para impermeabilización de morteros u hormigones. | 0.038 | 8.58 | 0.33
mt20dhp010d |  | m |  | Dintel prefabricado de hormigón, de 19x5 cm, con goterón y anclaje metálico de acero galvanizado. | 1.05 | 241.5 | 253.58
mt20wwa030 |  | Ud |  | Bote de masilla de poliuretano impermeable (310 cm³). | 0.043 | 62.06 | 2.67
[5 empty] | Subtotal materiales: |  | 259.94
2 |  |  |  | Equipo y herramienta
mq06hor010 |  | h |  | Hormigonera. | 0.01 | 10.3 | 0.1
[5 empty] | Subtotal equipo y herramienta: |  | 0.1
3 |  |  |  | Mano de obra
mo020 |  | h |  | Especialista de construcción. | 0.238 | 40.29 | 9.59
mo113 |  | h |  | Ayudante 2ª de construcción. | 0.284 | 28.77 | 8.17
[5 empty] | Subtotal mano de obra: |  | 17.76
4 |  |  |  | Herramienta menor
|  | % |  | Herramienta menor | 2 | 277.8 | 5.56
Coste de mantenimiento decenal: 14,17Bs en los primeros 10 años. |  |  |  |  | Costos directos (1+2+3+4): |  | 283.36