## Hoja 1
FDR020 | m² |  | Reja de aluminio.
Reja de aluminio anodizado natural compuesta por barrotes verticales de 30x15 mm, con 12 cm de separación y fijados a bastidor de 40x25 mm, montaje mediante anclaje mecánico con tacos de nylon y tornillos de acero.
Código |  | Unidad |  | Descripción | Cantidad | Precio unitario | Precio parcial
1 |  |  |  | Materiales
mt25rej010a |  | m² |  | Reja de aluminio anodizado natural, formada por barrotes verticales de 30x15 mm, cada 12 cm, fijados a bastidor de 40x25 mm. | 1 | 710.24 | 710.24
mt26aaa033a |  | Ud |  | Anclaje mecánico con taco de nylon y tornillo de acero galvanizado, de cabeza avellanada. | 4 | 2.44 | 9.76
[5 empty] | Subtotal materiales: |  | 720
2 |  |  |  | Mano de obra
mo018 |  | h |  | Especialista cerrajero. | 0.275 | 57.48 | 15.81
mo059 |  | h |  | Ayudante 1ª cerrajero. | 0.22 | 42.49 | 9.35
[5 empty] | Subtotal mano de obra: |  | 25.16
3 |  |  |  | Herramienta menor
|  | % |  | Herramienta menor | 2 | 745.16 | 14.9
Coste de mantenimiento decenal: 53,20Bs en los primeros 10 años. |  |  |  |  | Costos directos (1+2+3): |  | 760.06