## Hoja 1
FFB010 | m² | Muro divisorio de bloques de vidrio.
Muro divisorio interior de mampostería de bloques huecos de vidrio moldeado ondulado, incoloro, 190x190x80 mm, colocados con adhesivo cementoso color blanco y armaduras.
Código |  |  | Unidad | Descripción | Cantidad | Precio unitario | Precio parcial
1 |  |  |  | Materiales
mt21vmh010ada |  |  | Ud | Bloque hueco de vidrio moldeado ondulado, incoloro, 190x190x80 mm. | 25 | 22.16 | 554
mt09mcp260a |  |  | kg | Adhesivo cementoso color blanco, compuesto por cemento blanco de alta resistencia, agregados especiales de granulometría seleccionada y aditivos plastificantes, para el montaje y rejuntado de bloques de vidrio. | 12 | 4.15 | 49.8
mt07www060 |  |  | kg | Varilla de acero inoxidable AISI 304. | 2.12 | 51.16 | 108.46
mt15sja025c |  |  | Ud | Cartucho de silicona acética monocomponente, antimoho, color transparente, de 310 ml. | 0.5 | 55.11 | 27.56
mt21vva022a |  |  | Ud | Material auxiliar para la colocación de bloques de vidrio moldeado. | 1 | 7.63 | 7.63
[5 empty] | Subtotal materiales: |  | 747.45
2 |  |  |  | Mano de obra
mo021 |  |  | h | Albañil. | 0.857 | 40.29 | 34.53
mo114 |  |  | h | Ayudante 2ª de albañil. | 0.857 | 28.77 | 24.66
[5 empty] | Subtotal mano de obra: |  | 59.19
3 |  |  |  | Herramienta menor
|  |  | % | Herramienta menor | 2 | 806.64 | 16.13
Coste de mantenimiento decenal: 131,64Bs en los primeros 10 años. |  |  |  |  | Costos directos (1+2+3): |  | 822.77