## Hoja 1
FFQ010 | m² |  | Hoja de muro divisorio interior, de mampostería de ladrillo cerámico para revestir.
Hoja de muro divisorio interior, de 7 cm de espesor, de mampostería de ladrillo cerámico hueco doble, para revestir, 33x16x7 cm, con juntas horizontales y verticales de 10 mm de espesor, recibida con mortero de cemento confeccionado en obra, con 250 kg/m³ de cemento, color gris, dosificación 1:6, suministrado en sacos.
Código |  | Unidad |  | Descripción | Cantidad | Precio unitario | Precio parcial
1 |  |  |  | Materiales
mt04lvc010g |  | Ud |  | Ladrillo cerámico hueco doble, para revestir, 33x16x7 cm, densidad 810 kg/m³. | 18 | 3.82 | 68.76
mt08aaa010a |  | m³ |  | Agua. | 0.004 | 11.68 | 0.05
mt01arg005a |  | t |  | Arena de cantera, para mortero preparado en obra. | 0.01 | 158.4 | 1.58
mt08cem000j |  | kg |  | Cemento gris en sacos. | 1.588 | 1.22 | 1.94
[5 empty] | Subtotal materiales: |  | 72.33
2 |  |  |  | Equipo y herramienta
mq06hor010 |  | h |  | Hormigonera eléctrica con una capacidad de amasado de 160 l. | 0.004 | 22.77 | 0.09
[5 empty] | Subtotal equipo y herramienta: |  | 0.09
3 |  |  |  | Mano de obra
mo021 |  | h |  | Albañil. | 0.385 | 59.67 | 22.97
mo114 |  | h |  | Ayudante 2ª de albañil. | 0.262 | 42.97 | 11.26
[5 empty] | Subtotal mano de obra: |  | 34.23
4 |  |  |  | Herramienta menor
|  | % |  | Herramienta menor | 2 | 106.65 | 2.13
Coste de mantenimiento decenal: 2,18Bs en los primeros 10 años. |  |  |  |  | Costos directos (1+2+3+4): |  | 108.78